## Sheet1
TROŠKOVNIK - Električarski alat i mjerni uređaji za potrebe električara u TJO Ogulin i Perušić
Red. broj | Opis proizvoda | Jed. mjere | Količina | Jedinična cijena | Ukupna cijena
1 | Bušilica akumulatorska u koferu | kom | 1
Radni napon minimum 18V
Tip aku baterije Li-Ion
Broj aku baterija u kompletu minimum 2
Kapacitet baterije minimum 2,0 Ah
Podesivi zakretni moment 1,5 - 6 Nm
Promjer bušenja u čelik minimum do 10mm
Promjer bušenja u drvo minimum do 20mm
Prihvat alata 1,5-13mm
Maksimalni broj okretaja minimum 1800 o/min
Led radno svjetlo
Brzostezna glava bez ključa
30-minutni punjač u kompletu
Indikator stanja napunjenosti baterije
Jamstvo minimum 36 mjeseci
(kao tip: Metabo BS 18 L 18V/2,0Ah ili
jednakovrijedan)
Tip:______________________________________________
Proizvođač:_______________________________________
2 | Garnitura imbus ključeva - dugih | kom | 2
Broj ključeva: 9
Dimenzije: 1.5, 2, 2.5, 3, 4, 5, 6, 8, 10
Materijal: Krom-vanadij
U cijelosti ojačan i zakaljen
Završna obrada: niklovanje
Izrađen prema standardu ISO 2936
(kao tip: Unior 220/3LPH Kat. Broj 608533 ili
jednakovrijedan)
Tip:______________________________________________
Proizvođač:_______________________________________
3 | Garnitura izvijača VDE (do 1000V) | gar | 2
Garnitura sadrži minimum 7 izvijača do 1000V (4 ravna i 3 križna)
Ergonomska valjkastog oblika protuklizna ručka obložena gumom za prihvat
Dimenzije izvijača:
Ravni: 0.5 x 3 x 100mm, 0.8 x 4 x 100, 1 x 5.5 x 125mm, 1.2 x 6.5 x 150mm
Križni: PH0 x 75mm, PH1 x 80mm, PH2 x 100mm.
(kao tip: Bahco B220.007 ili
jednakovrijedan)
Tip:______________________________________________
Proizvođač:_______________________________________
4 | True RMS (AC) Multimetar za električare | kom | 1
VoltAler funkcija za beskontaktnu detekciju prisustva napona
Mjerenje napona 0.001 … 600.00 V AC/DC
Mjerenje jakosti struje 0.001 … 10.00 A AC/DC (20A do 30s)
Mjerenje otpora 0.1 … 40 MΩ
Mjerenje kapaciteta 1nF … 1000μF
Mjerenje frekvencije 0.01 … 50.00 Hz
Ispitivanje dioda, neprekinutosti
Određivanje ispravnog uzemljenja vizualnom indikacijom
Automatska detekcija AC/DC napona
Min/Max/Average funkcija pri mjerenju
Ulaz niske impedancije za točnija mjerenja
Zaštita omskog ulaza u slučaju spoja na napon
Jamstvo minimum 12 mjeseci
(kao tip: FLUKE 117 ili
jednakovrijedan)
Tip:______________________________________________
Proizvođač:_______________________________________
5 | Stolna lampa s lupom | kom | 1
Napajanje 220 V
Dioptrija: 5 (povećanje 2,25x)
Rubna montaža sa spojenom rukom za podešavanje
Rezervna svjetiljka za lupu
Svjetlost pruža kružna fluorescentna cijev
(kao tip VELLEMAN VTLAMP2WN9 ili
jednakovrijedan)
Tip:______________________________________________
Proizvođač:_______________________________________
6 | Set bitova i svrdala 86 dijelova u kutiji | kom | 1
Svrdla za metal HSS-TiN-14 kom
Svrdla za zidove od tvrdog metala-7 kom
Svrdla za drvo-5 kom
Svrdla za ravno drvo-4 kom
S 2 bita, L = 25 mm-32 kom
S 2 bita, L = 50 mm-8 kom
TX 20; ključevi nasadni-8 kom
Vodič dubine-4 kom
Ø ravnalo-1 kom
Imbus ključ-1 kom
Upuštač-1 kom
Magnetni držač bita-1kom
(kao tip Metabo SP, 86 KOMADA 626708000 ili
jednakovrijedan)
Tip:______________________________________________
Proizvođač:_______________________________________
7 | Kofer za alat | kom | 1
Izrađen od čvrstog ABS materijala sa aluminijskim okvirom
Pregrade sa džepovima za alat sa obje strane
Dvije metalne cilindar brave
Dimenzije min. 460x180x310 mm
Težina min. 5,4 kg
(kao tip Hepco & Becker kofer za alat Basic Kat. Broj 5910 8019 ili
jednakovrijedan)
Tip:______________________________________________
Proizvođač:_______________________________________
SVEUKUPNO:
PDV
SVEUKUPNO (S PDV-om):
*Ponuditelj koji ne nudi proizvod naveden u koloni Opis proizvoda, upisuje jednakovrijedan proizvod koji nudi (Tip / Proizvođač). Za jednakovrijedne proizvode Ponuditelj mora dostaviti dodatnu listu, sa tehničkim opisom proizvoda, iz koje se vidi da ponuđeni proizvod odgovara traženom iz Troškovnika.
U_____________________, _____________ 2023.
(žig i potpis ovlaštene osobe)