## OPĆI UVJETI
COKP-u Ivanja Reka sanitarni prostor - Opći uvjeti
Svi navedeni radovi u troškovniku moraju biti izvedeni u skladu sa pravilima struke, kvalitetno, u svemu prema opisu stavke, važećim zakonima, tehničkim propisima, normativima, te prema uputama projektanta, uz suglasnost nadzorog inženjera i investitora / naručitelja. Izvođač je obavezan pridržavati se naloga projektanta i nadzornog inženjera, uz suglasnost investitora / naručitelja, a koji se odnose na izbor i obradu materijala, opreme i sl. i način izvedbe pojedinih detalja ukoliko isto već nije opisano u stavci troškovnika. Za sve materijale i opremu prije ugradnje izvođač je dužan tražiti suglasnost projektanta, nadzornog inženjera i investitora / naručitelja. U slučaju da opis pojedine stavke nije dovoljno jasan izvođač / ponuđač je prije određivanja jedinične cijene za predmetnu stavku dužan uputiti upit investitoru / naručitelju, koji će upit proslijediti projektantu, te na osnovu dodatnog pojašnjenja projektanta istu jednoznačno odrediti. Također prije davanja ponude izvođač / ponuđač je obavezan izvršiti uvid u mjesto rada i sve specifičnosti namjeravanog zahvata. Jedinična cijena svake stavke sadrži troškove nabave, troškove transporta, utovara i istovara, dopreme na mjesto ugradnje, troškove strojeva, troškove djelatnika, režijske troškove, troškove osiguranja gradilišta, potrebne radne i zaštitne skele, sav potreban ugradbeni materijal, pomoćni materijal, sve predradnje, rad i završne radnje, te sav potrebni alat i opremu da se stavka izvrši u cijelosti, mjesto rada i okolina zaštiti i naknadno očisti, te dovede u stanje prije početka radova, a otpadni materijal kao posljedica radova ukloni i zbrine na odgovarajućem odlagalištu. Sve mjere potrebno je uzeti na licu mjesta. Sve cijene pojedinih stavki obuhvaćaju zaštitu unutrašnjosti prostora i opreme od zaprašivanja i prljanja prilikom demontaže, montaže, bojanja odnosno svih radova do završetka (PE folija, zaštitne trake i sl.). Svi upotrebljeni i ugrađeni materijali i oprema moraju odgovarati prihvaćenim normama u Republici Hrvatskoj odnosno u Europskoj uniji. Isto se dokazuje izjavama o sukladnosti i potvrdama o sukladnosti. Za navedene radove izvođač je dužan napraviti detaljan dinamički plan ( koji obuhvaća svaku stavku pojedinačno, početak i završetak radova ), koji će odobriti nadzorni inženjer i investitor / naručitelj, a koji će biti podloga za svakodnevnu organizaciju rada.

## Prenamjena
Redni broj | O p i s r a d o v a | Jedinica mjere | Količina radova | Jed. cijena (EUR bez PDV) | Ukupna cijena (EUR bez PDV)
COKP IVANJA REKA
1. | Prenamjena prostorije upravne zgrade COKP-u Ivanja Reka u sanitarni prostor
1.1. | Pripremni radovi rušenja i demontaže
1.1.1. | Iznošenje postojeće opreme na mjesto koje odredi investitor | kompl. | 1 |  | 0
Obračun po kompletu.
1.1.2. | Demontaža unutarnje stolarije.
Demontaža unutarnje stolarije. Stavka obuhvaća demontažu vratnih lajsni, vratnih krila, vratnih i prozorskih okvira komplet sa fiksnim ustakljenjem, uklanjanjem svih pričvrsnih elemenata, utovarom u kamion, transportom i istovarom na deponiju udaljenu do 10km. Obračun po komadu demontirane stolarije određenih vanjskih dimenzija sa tolerancijom +/- 3%.
Obračun po komadu demontiranih vrata.
1.1.2.1. | vrata 89/203 | kom | 2 |  | 0
1.1.2.2. | vrata 95/203 | kom | 1 |  | 0
1.1.3. | Demontaža PVC stolarije. | kom | 1 |  | 0
Demontaža PVC prozora dimenzija 2,66x0,74 cm zajedno sa ALU roletnom. Stavka obuhvaća demontažu lajsni, krila, prozorskih okvira komplet sa fiksnim ustakljenjem, uklanjanjem svih pričvrsnih elemenata, utovarom u kamion, transportom i istovarom na deponiju udaljenu do 10km. Obračun po komadu demontirane stolarije određenih vanjskih dimenzija sa tolerancijom +/- 3%.
Obračun po komadu.
1.1.4. | Ručno struganje oštećene boje sa zidova. | m² | 41.4 |  | 0
Stavka obuhvaća sav rad i materijal potreban za uklanjanje oštećene, popucale i otpupčale boje, uključivo potrebnu radnu skelu za zid visine do h=4,28 m sa utovarom, odvozom i istovarom otpadnog materijala na deponiju udaljenu do 10km koju osigurava izvođač.
Obračun po m2 kompletno uklonjene boje sa zida.
1.1.5. | Ručno skidanje podnih keramičkih pločica. | m2 | 10.02 |  | 0
Stavka obuhvaća sav rad i materijal potreban za uklanjanje podnih keramičkih pločica sa soklom, utovarom, odvozom i istovarom otpadnog materijala na deponiju udaljenu do 10km koju osigurava izvođač.
Obračun po m2 kompletno uklonjenih keramičkih pločica sa podova.
1.1.6. | Uklanjanje postojeće AB ploče sa svim pratećim slojevima | m2 | 10.02 |  | 0
Stavka obuhvaća sav rad i materijal potreban za uklanjanje AB ploče sa svim pratećim slojevima, utovarom, odvozom i istovarom otpadnog materijala na deponiju udaljenu do 10km koju osigurava izvođač.
Obračun po m2 kompletno uklonjenog poda.
1.1.7. | Uklanjanje postojećih kulir ploča d= 10 cm | m' | 3.1 |  | 0
Stavka obuhvaća sav rad i materijal potreban za uklanjanje kulir ploča uz fasadu, širina ploče 0,4 cm, sa svim pratećim slojevima, utovarom, odvozom i istovarom otpadnog materijala na deponiju udaljenu do 10km koju osigurava izvođač.
Obračun po m' uklonjenih ploča.
1.1.8. | Rasvjeta | kom | 4 |  | 0
Demontaža postojeće rasvjete, utovar u kamion, transport i istovar na deponiju udaljenu do 10km.
Obračun po komadu zidne svjetiljke.
| Pripremni radovi rušenja i demontaže UKUPNO |  |  |  | 0
1.2. | Zidarski radovi
1.2.1. | Proturne PVC cijevi.
Nabava, doprema i montaža proturnih cijevi za instalacije vodovoda i kanalizacije sa zabrtljavanjem prostora između instalacija i cijevi trajnoelastičnim kitom. Obračun po komadu ugrađene cijevi dužine cca 500 mm, različitog promjera, sa svim potrebnim materijalom i radom.
Obračun po komadu ugrađene cijevi sa svim potrebnim materijalom i radom.
| promjer do 110 mm | kom. | 2 |  | 0
1.2.2. | Izrada cementnog estriha | m2 | 10.02 |  | 0
Nabava, doprema i ugradnja "plivajućeg" cementnog estriha d=5 cm. Estrih dilatirati od zidova stiroporom d= 2 cm armirati propilenskim mikrovlaknima. U cijenu uključen rad i materijal.
Obračun po m2 ugrađenog estriha.
| Zidarski radovi UKUPNO |  |  |  | 0
1.3. | Betonski i armiranobetonski radovi
1.3.1. | Izrada podne AB ploče d=12 cm | m3 | 1.2 |  | 0
Nabava materijala i betoniranje armirano-betonske ploče sa betonom C25/30. U cijenu je uključena dobava, prijevoz, ugradba i njega svježeg betona, dobava, sječenje, savijanje, vezivanje i postava armature B500B te oplate. Ploča se polaže na sloj tucanika.
Ploča obostrano armirana mrežom Q188.
Obračun po m3 izvedene ploče
1.3.2. | Izrada betonskih ploča uz fasadu | m3 | 0.13 |  | 0
Nabava materijala i betoniranje betonskih ploča uz fasadu d=10 cm širine 40 cm sa betonom C25/30. Potrebno dilatirati stiroporom d= 2 cm na svakih 1 m. U cijenu je uključena dobava, prijevoz, ugradba i njega svježeg betona, oplata i dilatacijske trake na svakih 40 cm.
Obračun po m3 izvedene ploče.
| Betonski i armiranobetonski radovi UKUPNO |  |  |  | 0
1.4. | Zemljani radovi
1.4.1. | Iskop rova za polaganje cjevovoda odvodnje. | m3 | 3.84 |  | 0
Ručni iskop zemlje (III kat) do dubine 55 cm u širni 75 cm s odbacivanjem ustranu.
Obračun po m3.
1.4.2. | Iskop rova za polaganje cjevovoda vodovoda. | m3 | 16 |  | 0
Ručni iskop zemlje (III kat) do dubine 95 cm u širni 65 cm s odbacivanjem ustranu.
Obračun po m3.
1.4.3. | Zatrpavanje rova | m3 | 46 |  | 0
Zatrpavanje iskopa probranim materijalom iz iskopa uz potrebna nabijanja i ravnanja. Obračun po m3.
1.4.4. | Izrada posteljice od pijeska | m3 | 1 |  | 0
Nabava, doprema i ugradnja posteljice od pijeska u debljini od 10 cm. Obračun po m3.
1.4.5. | Izrada sloja od pijeska | m3 | 2.6 |  | 0
Nabava, doprema i ugradnja sloja za zaštitu cijevi pijeska u debljini od 26 cm. Obračun po m3.
1.4.6. | Izrada tampona od tucanika | m3 | 1.5 |  | 0
Nabava, doprema i ugradnja stabilizirajućeg sloja od tucanika u sloju 15 cm sa svim potrebnim nabijanjima. Obračun po m3.
| Zemljani radovi UKUPNO |  |  |  | 0
1.5. | Suhomontažni radovi
1.5.1. | Obloga instalacijskih elemenata od vodootpornih gipskartonskih ploča. | m² | 3.05 |  | 0
Nabava, doprema i izrada obloge instalacijskih elemenata (wc-a, pisoara, vetikalnih instalacija kanalizacije te ) od sloja vodootpornih gips kartonskih ploča debljine 2x12,5mm, sa metalnom tipskom podkonstrukcijom. Komplet sa potrebnim niveliranjem, original pričvrsnim priborom, rubnom trakom za spajanje zidova i rubova.
Obračun po m² izvedene obloge.
1.5.2. | Izrada pregradnog zid, d=10 cm | m² | 3.4 |  | 0
Nabava, doprema materijala te izrada pregradnog zida od 2x1 vodootpornih GK ploča na pocinčanu podkonstrukciju 7,5 cm (zid debljine 10 cm), ispuna mineralnom vunom za unutarnje pregrade d=7,5 cm i priprema do ličenja. Zid je potrebno dodatno ojačati profilima zbog visine. U cijenu uključen sav rad i materijal te radna sekla za visinu zida do 4,28 cm.
Obračun po m² izvedenog zida.
1.5.3. | Izrada pregradnog zid, d=15 cm | m² | 6.5 |  | 0
Nabava, doprema materijala te izrada pregradnih zidova od 2x1 vodootpornih GK ploča na pocinčanu podkonstrukciju 12,5 cm (zid debljine 15 cm), ispuna mineralnom vunom za unutarnje pregrade d=2x5 cm i priprema do ličenja. Zid je potrebno dodatno ojačati profilima zbog visine. U cijenu uključen sav rad i materijal te radna sekla za visinu zida do 4,28 cm.
Obračun po m² izvedenog zida.
1.5.4. | Izrada samonosivog ravnog spuštenog stropa | m² | 8.6 |  | 0
Nabava, doprema materijala te izrada ravnog spuštenog samnosivog stropa od 1x1 vodootpornih GK ploča i samonosivih CW profilima. Strop se polaže na visini 2,17 cm od poda na pocinčanu podkonstrukciju i priprema do ličenja. U cijenu uključen rad i materijal.
Obračun po m² izvedenog stropa.
1.5.5. | Zatvaranje postojećih otvora na mjestu gdje su uklonjena vrata. | m² | 3.8 |  | 0
Nabava, doprema materijala te izrada pregradnih zidova od 2x1 vodootpornih GK ploča na pocinčanu podkonstrukciju 10 cm (zid debljine 12,5 cm), ispuna mineralnom vunom za unutarnje pregrade 2x5 cm i priprema do ličenja. U cijenu uključen rad i materijal.
Obračun po m²
| Suhomontažni radovi UKUPNO |  |  |  | 0
1.6. | Ličilački radovi
1.6.1. | Bojanje zidova. | m² | 22 |  | 0
Bojanje zidova poludisperzivnom bijelom bojom u dva premaza sa svim potrebnim predradnjama- dvokratnim gletovanjem, brušenjem i otprašivanjem. Komplet sa pokretnom radnom skelom za zida stropa od 1,60 m do h=4,28 m.
Obračun po m² obojanih zidova.
1.6.3. | Bojanje GKP stropa. | m² | 16 |  | 0
Bojanje stropova izrađenog od gipskartonskih ploča poludisperzivnom bijelom bojom u tri premaza sa svim potrebnim predradnjama- dvokratnim gletovanjem, brušenjem i otprašivanjem. Komplet sa pokretnom radnom skelom za visinu stropa do 2,17 m.
Obračun po m² obojanih stropova.
1.6.4. | Bojanje GKP zidova. | m² | 32 |  | 0
Bojanje zidova od gipskartona poludisperzivnom bijelom bojom u tri premaza sa svim potrebnim predradnjama- dvokratnim gletovanjem, brušenjem i otprašivanjem. Komplet sa pokretnom radnom skelom za zida stropa od 1,60 m do h=4,28 m.
Obračun po m² obojanih zidova.
| Ličilački radovi UKUPNO |  |  |  | 0
1.7. | Keramičarski radovi
1.7.1. | Polaganje podnih keramičkih pločica. | m² | 10.02 |  | 0
Nabava, doprema i polaganje unutrašnjih podnih protukliznih (R11) keramičkih pločica I klase. Veličina do 60x60cm, boja po izboru i investitora. Komplet sa fugiranjem fugirnom masom u boji po izboru investitora i prijelaznom lajsnom za različite vrste podova.
Obračun po m² položenih pločica ljepljenjem.
1.7.2. | Polaganje zidnih keramičkih pločica. | m² | 28.4 |  | 0
Nabava, doprema i polaganje zidnih keramičkih pločica I klase. Veličina do 30x60cm, u boji po izboru investitora. Komplet sa fugiranjem fugirnom masom u boji po izboru investitora. Oštre rubove izvesti sa rubnim plastičnim lajsnama u boji pločica. Pločice se lijepe do visine 210 cm.
Obračun po m² položenih pločica ljepljenjem.
| Keramičarski radovi UKUPNO |  |  |  | 0
1.8. | Stolarski radovi
1.8.1. | Unutarnja vrata.
Nabava, doprema i ugradnja jednokrilnih unutrašnjih vrata, od PVC profila i panelnom ispunom sve u bijeloj boji. Vrata opremljena pojačanim okovom ( otpornim na udarce, vješanje na vrata i sl. ), šarke vrata obavezno tri komada, sa cilindar bravom i tri ključa. Dovratnik u širini zida 10 cm.
Sve mjere uzeti na licu mjesta.
Obračun po komadu ugrađenih vrata.
1.8.1.1. | vrata 97/205 cm, lijeva | kom. | 1 |  | 0
1.8.1.2. | vrata 97/205 cm, desna | kom. | 1 |  | 0
1.8.2. | PVC prozor
Nabava, doprema i ugradnja prozora koji se sastoji od 2 fiksna i 2 otklopna krila, izrađen od PVC profila sve u bijeloj boji, ostaklenje: trostruko IZO staklo, mutno. Na sredini se nalazi PVC profil na mjestu gdje dolazi pregradni zid. Sa unutarnje strane ugrađen vantus sistem za otvaranje otklopnog krila. Komplet sa svim opšavnim lajsnama.
Sve prema shemama stolarije POZ 1
Obračun po komadu ugrađenog prozora.
1.8.2.1. | prozor 265/74 cm | kom. | 1 |  | 0
1.8.3. | Pregrada sanitarne kabine s vratima. | kom. | 2 |  | 0
Izrada, dobava i ugradnja laganih panela s vratima od HPL COMPACT ploča na podkonstrukciji od čeličnih profila i elemenata od nehrđajućeg čelika inox. Ukupna visina stijene visine 2,10 m, sa nožicama, izraditi od ploča koje su već završno obrađene. Boja po izboru investitora. Komplet se sastoji od punog polja i krila vrata (60/200 cm. opremljena ključem za zaključavanje iznutra i signalizacijom zauzetosti izvana). Ukupna duljina pregrade 135 cm. Od poda je podignuta 10 cm i stoji na metalnim nogicama koje ulaze u stavku. Sidre se u podove i zidove od opeke. U stavku je uključen sav potreban okov, štitnici i dr. do potpune gotovosti i funkcionalnosti stavke.
Obračun po komadu ugrađenih pregrada s vratima.
| Stolarski radovi UKUPNO |  |  |  | 0
1.9. | Izolaterski radovi
1.9.1. | Izvedba hidroizolacije poda i zidova. | m² | 10.02 |  | 0
Nabava, doprema i izvedba polimer-cementne hidroizolacije u dva sloja jednokomponentnim, fleksibilnim hidroizolacijskim premazom na bazi cementa modificiran emulzijom polimera. Nanosi se na pod sa soklom od 10cm. Stavka obuhvaća prethodno nanošenje prajmera kao i ojačanje spojeva zid-zid i zid-pod ugradnjom brtvene trake. Stavka obuhvaća sav rad i materijal do potpune gotovosti i funkcionalnosti stavke.
Obračun po m² izolirane površine.
1.9.2. | Toplinska izolacija poda. | m² | 10.02 |  | 0
Nabava, dobava i postavljanje sloja XPS-a debljine d=5cm na podovima sanitarnih čvorova.
Obračun po m² izolirane površine.
1.9.3. | Izolacija vodovodnih cijevi za hladnu vodu.
Izolacija hladnih plastičnih vodovodnih cijevi gotovim izolacijskim cijevima, d= 4 mm, sa antimikrobnom zaštitom, koeficijenta toplinske vodljivosti U≤0,033W/mK i faktora otpora difuziji vodene pare μ≥10.000.
Obračun po m' izolirane cijevi.
1.9.3.1. | PP-R 25x4,2 mm | m' | 25.9 |  | 0
1.9.4. | Izolacija vodovodnih cijevi za toplu vodu.
Izolacija toplih plastičnih vodovodnih cijevi gotovim izolacijskim cijevima, d= 4mm, sa antimikrobnom zaštitom, koeficijenta toplinske vodljivosti U≤0,033W/mK i faktora otpora difuziji vodene pare μ≥10.000.
Obračun po m' izolirane cijevi.
1.9.4.1. | PP-R 25x4,2 mm | m' | 2 |  | 0
| Izolaterski radovi UKUPNO |  |  |  | 0
1.10. | Razvod vodovoda i kanalizacije
1.10.1. | Postavljanje PVC kanalizacionih cijevi.
Dobava i postavljanje PVC kanalizacionih cijevi u objektu do vertikala, uključivo sve fazonske komade,komade na pročelju, dio ispod ploče te sav spojni i brtveni materijal, spoj na postojeće PVC okno sve do poptune funkicionalnosti te ispitivanje cijevi na nepropusnost. U cijenu uračunati sav osnovni i pomoćni materijal i rad.
Obračun po m' ugrađene cijevi raznog promjera.
1.10.1.1. | PVC, DN 50 | m' | 2.4 |  | 0
1.10.1.2. | PVC, DN 110 | m' | 6.1 |  | 0
1.10.2. | Vodovodne cijevi.
Dobava i montaža PP-R (80) vodovodnih cijevi PN20 SDR 6 za toplu i hladnu pitku vodu (tlak od 2,5 bara), 67°C prema DIN8077/78. Vodovodne cijevi isporučuju se u šipkama po 4m. U cijenu uračunati sav potreban sitni pribor, spojni materijal, fazonske komade, prelazne komade polipropilen/čelik i potreban učvrsni i ovjesni pribor te spoj cijevi na postojeći razvod, sve do potpune funkcionalnosti. Izolacija obračunata posebno. Sve ugrađene cijevi, fazovnski komadi i ostali dijelovi vodovodne instalacije moraju biti u skladu sa zahtjevima normi: HRN EN 12201-1:2003 i HRN EN 12201-2:2003 što se dokazuje izjavom o sukladnosti i ispitnim izvještajima. PP-R cijevi moraju udovoljavati normi EN ISO 15874 i imati certifikat o zdravstvenoj ispravnosti od Hrvatskog zavoda za javno zdravstvo.
Obračun po m' ugrađene cijevi.
1.10.2.1. | PP-R (3/4") 25x4,2 mm - hladna voda | m' | 26 |  | 0
1.10.2.2. | PP-R (3/4") 25x4,2 mm - topla voda | m' | 2 |  | 0
1.10.3. | Podni slivnik. | kom. | 2 |  | 0
Dobava i ugradnja PVC podnih sifona u garderobi, sa INOX kvadratnim okvirom i perforiranom rešetkom veličine 15x15cm.
Obračun po komadu ugrađenog slivnika.
1.10.4. | Ventili vodovodnog razvoda.
Nabava, doprema i ugradnja ventila unutrašnjeg razvoda hladne vode i tople vode. Ventili se ugrađuju u fazonski komad za ventil koji je obračunat u stavkama cijevi. Obračun po komadu montiranog ugradbenog ventila sa kromiranom manžetnom i kapicom i ugradbenog ventila sa ručkom, sa naznakom nazivnog promjera.
Obračun po komadu ugrađenog ventila.
1.10.4.1. | No 25 | kom. | 2 |  | 0
1.10.3. | Izvlačenje kanalizacijske ventilacije na fasadu zgrade | kom. | 1 |  | 0
Dobava i ugradnja oduška na fasadu promjera cijevi 50 mm. Stavka uključuje probijanje vanjskog nosivog zida od opeke, s vanjske strane obložen fasadnom opekom. U cijenu uračunati sav rad i materijal na probijanje zida te utovarom i odvozom materijala-šute na deponiju udaljenu do 10km, te postave ventilacije sa svim materijalom i radom sve do potpune funkcionalnosti.
Obračun po komadu ugrađenog oduška.
| Razvod vodovoda i kanalizacije UKUPNO |  |  |  | 0
1.11. | Sanitarna oprema
1.11.1. | Umivaonik dim. 520x400mm | kom. | 2 |  | 0
Dobava, prijenos i montaža kompletnog umivaonika, koji se sastoji od:
-keramičkog umivaonika s poniklanim samočistećim sifonom s ispustom d32 mm
-montažnog instalacijskog elementa za umivaonik visine ugradnje 112 cm. Instalacijski element samonosiv za ugradnju u suhomontažnu zidnu ili predzidnu konstrukciju obloženu gipskartonskim pločama, komplet s odvodnim koljenom d50 mm i sifonskom brtvom 44/32 mm, pločom s armaturnim priključcima ½" s uključenom zvučnom izolacijom, vijcima za učvršćenje keramike i svim potrebnim pričvrsnim priborom i spojnim materijalom;
Nabava, doprema i ugradnja jednoručne kromirane mješaće baterije sa montažom na umivaonik, perlatorom s ograničenjem protoka vode, 2x priključna cijev 350mm, sifon, palica sifona i set za fiksiranj . Obračun po ugrađenom komadu do kompletne gotovosti i funkcionalnosti stavke.
- 2 kutna ventila DN15 spojenim na dovod vode;
Obračun po komadu ugrađenog umivaonika.
1.11.2. | WC školjka | kpl. | 2 |  | 0
Dobava, prijenos i montaža kompletnog WC-a, koji se sastoji od:
-podne keramičke D197WC školjke I klase
Uključivo daska s poklopcem bijele boje od kvalitetne plastike.
-montažnog instalacijskog elementa za WC školjku visine ugradnje 112 cm s niskošumnim ugradbenim vodokotlićem za 6/3l ispiranje, izrađenim prema HRN EN 14055:2011, ili jednako vrijedno. Instalacijski element je samonosiv za ugradnju u suhomontažnu zidnu ili predzidnu konstrukciju obloženu gipskartonskim pločama, komplet s integriranim kutnim ventilom priključka vode ½", niskošumnim uljevnim ventilom, odvodnim koljenom d90/110 mm sa zvučno izoliranom ubujmicom, spojnim komadom za WC školjku s brtvenim manžetama i setom zvučne izolacije, vijcima za učvršćenje keramike i svim potrebnim priborom za ugradnju prema uputama proizvođača i odgovarajuća tipka za dvokoličinsko ispiranje.
Obračun po montiranom kompletu sa WC školjkom
1.11.3. | Pisoar | kpl. | 1 |  | 0
Nabava, doprema i ugradba keramičkog pisoara I klase sa skrivenim priključkom vode i sifonom;
-montažnog instalacijskog elementa za pisoar visine ugradnje 112-130 cm s ugradbenim setom uređaja za aktiviranje ispiranja. Instalacijski element samonosiv za ugradnju u suhomontažnu zidnu ili predzidnu konstrukciju obloženu gipskartonskim pločama, komplet s integriranim prigušnim ventilom priključka vode ½", isplavnom cijevi d32mm s brtvenom manžetom, ugradbenim isisnim sifonom i odvodnim koljenom d50mm, vijcima za učvršćenje keramike i svim potrebnim pričvrsnim priborom i spojnim materijalom te tipkom za aktiviranje ispiranja.
Obračun po ugrađenom kompletu.
1.11.3. | Sanitarna galanterija
Dobava i ugradnja galanterije za ugradnju u sanitarne prostore. Komplet sa svim montažnim priborom. Ponuditi investitoru tri modela na odabir.
Obračun po kompletu ugrađene galanterije.
1.11.3.1. | polukristalno ogledalo dim. 60/65 cm | kpl. | 2 |  | 0
1.11.3.2. | kutija za tekući sapun montirana na zid | kpl. | 2 |  | 0
1.11.3.3. | držač papirnatih ručnika montiran na zid maksimalnog promjera 216mm, širine 210mm. | kpl. | 2 |  | 0
1.11.3.4. | držač toalet papira za dvije rolne montiran na zid | kpl. | 2 |  | 0
1.11.3.5. | držač četke za wc od inoxa | kpl. | 2 |  | 0
| Sanitarna oprema UKUPNO |  |  |  | 0
1.12. | Ostali radovi
1.12.1. | Dobava kante za otpad s nožnim mehanizmom | kom | 2 |  | 0
Kapacitet 40 L.
Obračun po komadu.
1.12.2. | Ispitivanje cjevovoda | kpl. | 1 |  | 0
Ispitivanje kompletnog cjevovoda na tlak vodom. Tlačnu probu izvesti prema općim uputstvima o provođenju tlačne probe za tu vrstu cjevovoda. ( tlak od 10 bara u trajanju minimalno 12 sati). Obuhvaćeno ispitivanje unutarnje vodovodne mreža, sa izdavanjem atesta. U obračun je uključena i izrada postava i demontaža privremenih uporišta te svi prijenosi i materijali.
Obračun po kompletu izvedenih radova.
1.12.3. | Ispitivanje kanalizacije | kpl. | 1 |  | 0
Ispitivanje kanalizacije na nepropusnost i ispravno funkcioniranje. Tlak od 0,5 bara, u trajanju od 30min.
Obračun po kompletu izvedenih radova.
1.12.5. | Naljepnica za oznaku muškog i ženskog sanitarnog čvora. | kom | 2 |  | 0
Dobava i montaža folije sa oznakom muškog i ženskog sanitarnog čvora, dimenzije 10x10 cm.
Obračun po komadu.
| Ostali radovi UKUPNO |  |  |  | 0
1.13. | Elektrotehnički radovi
Napomena:
Prije početka izvođenja građevine, izvođač treba dati izjavu investitoru i nadzornom inženjeru, u kojoj će izjaviti da zna izvesti projektiranu građevinu, te da mu je projekt potpuno jasan i da će građevinu pustiti u pogon i predati investitoru na upotrebu sukladno važećim propisima, projektu i ugovoru s investitorom. Izvođač je dužan otkloniti sve nejasnoće prije davanja ove izjave. Izjava treba biti potpisana od glavnog inženjera gradilišta i inženjera gradilišta za elektrotehničke radove. U slučaju započinjanja radova bez izdavanja ove izjave smatra se da je ista izdana.
A)Tehnička specifikacija elektrotehničkih instalacija materijala i radnog vremena za izradu elektrotehničkih instalacija jake struje
I Tehnička specifikacija elektrotehničkih instalacija niskonaponskog priključka, glavnog razvodnog ormara i napojnih kabela
1.13.1. | U postojeći razdjelni ormar isporučiti i ugraditi sljedeću opremu, koplet sa spjanjem novog napojnog kabela u postojećoj razdjelnici, do potpune funkcionalnosti stavke:
| automatski osigurač C25/3 | kom | 1 |  | 0
II Tehnička specifikacija elektrotehničkih instalacija jake struje
1.13.2. | Izraditi, isporučiti i ugraditi u zid ugradni jednoredni razdjelnik za 12 modula, izrađen od PVC-a s plastičnim prozirnim vratima. Oznaku razdjelnika kao i natpise na vratima izvesti na graviranim plastičnim pločicama. Ormar zaštititi ličenjem ili plastificiranjem. Ormar RS.
|  | kom | 1 |  | 0
U ormar RS isporučiti i ugraditi slijedeću opremu:
| grebenasta sklopka ugradnja na Din šinu 3P-25A | kom | 1 |  | 0
| strujna zaštitna sklopka 4P-40/0,03A | kom | 1 |  | 0
| automatski osigurač B10/1 | kom | 2 |  | 0
| automatski osigurač B16/1 | kom | 2 |  | 0
1.13.3. | Isporučiti i položiti u žljeb, pod žbuku u gips pregradni zid i spušteni strop, slijedeće instalacijske cijevi i pripadne instalacijske kutije, uključivo žljebljenje zida i građevinsku sanaciju žljeba nakon polaganja cijevi i kutija, promjera:
| p.c. Φ 20 mm | m | 50 |  | 0
| p.c. Φ 32 mm | m | 15 |  | 0
1.13.4. | Isporučiti i položiti, dijelom u položene instalacijske cijevi, a dijelom u žljeb, pod žbuku i djelom u postavljene kabel regale slijedeće tipove vodiča i kabela s razvodnim kutijama, komplet sa spajanjem u razvodnim kutijama, žljebljenjem i građevinskom sanacijom žljeba nakon polaganja kabela:
| PP-Y 2x1.5 mm2 | m | 20 |  | 0
| PP-Y 3x1.5 mm2 | m | 30 |  | 0
| PP-Y 3x2.5 mm2 | m | 15 |  | 0
1.13.5. | Isporučiti, montirati i spojiti slijedeću elektro instalacijsku opremu komplet sa spajanjem u instalacijskim kutijama. Svu elektroinstalacijsku opremu označiti sukladno tehničkom opisu.
| prekidač obični p/ž | kom | 2 |  | 0
1.13.6. | Isporučiti,montirati i spojiti svjetiljke, prema izboru investitora, komplet s odgovarajućim izvorima svjetlosti: | kom | 4 |  | 0
1.13.7. | Prema Tehničkom propisu za niskonaponske instalacije (NN br.05/10) u prisustvu nadzornog inženjera izvršiti sljedeća ispitivanja i dostaviti pismene protokole i ateste ugrađene opreme: | kompl. | 1 |  | 0
atesti kompletne ugrađene elektrotehničke opreme
ispitno izvješće o otporima petlji svih strujnih krugova jake struje
ispitno izvješće o otporima izolacije svih primjenjenih kabela
ispitno izvješće o galvanskoj povezanosti metalnih masa
funkcionalno ispitivanje isključenja strujnih zaštitnih sklopki
| UKUPNO II. |  |  |  | 0
| A)Tehnička specifikacija elektrotehničkih instalacija materijala i radnog vremena za izradu elektrotehničkih instalacija jake struje |  |  |  | 0
| Elektromontažni radovi - UKUPNO |  |  |  | 0
1.14. | Grijanje i PTV
1.14.1. | Demontaža radijatora i razvodne mreže | kom | 1 |  | 0
Demontaža člankastih aluminijskih lijevanih radijatora tip kao SE-500 S, veličine 10 članaka, komplet s radijatorskim ventilom i navijkom, pripadajućom razvodnom mrežom i ovjesnim materijalom, iznošenje materijala iz građevine, utovar na vozilo i odvoz na deponiju ili na zato predviđeno mjesto. U cijenu uključena hladna i topla tlačna proba, pražnjenje vode iz sustava centralnog grijanja i ponovo punjenje na kraju. Obračun po komadu.
1.14.2. | Aluminijski člankasti radijator | br.čl. | 20 |  | 0
Dobava i montaža člankastih aluminijskih lijevanih radijatora ravnih i glatkih linija pogodnih za lako održavanje i čišćenje, izrađenih iz aluminijske slitine i s CE oznakom. Razmak između priključaka je 500 mm, ukupna visina 576 mm, debljina članka 80 mm, dubina 80 mm, toplinski učin 141 W kod sustava 90/70/20ºC. Obračun po br. članaka.
1.14.3. | Radijatorski termostatski ventil | kom | 2 |  | 0
Dobava i montaža radijatorskog termostatskog ventila s predreguliranjem (kutni ili ravni) zaštićene robusne izvedbe (velika otpornost na lom i oštećenja i gubitak kvalitete regulacije) s termostatskom dodatno zaštićenom glavom, zaštitom od smrzavanja i mogućnosću ograničavanja i fiksiranja područja podešavanja, te osiguranjem od krađe (izvedba za škole i javne ustanove), dimenzija R 1/2". Obračun po komadu.
1.14.4. | Radijatorski zatvarajući navijak | kom | 2 |  | 0
Dobava i montaža radijatorskog zatvarajućeg navijka (povratni ventil s prednamještanjem) kutne ili ravne izvedbe za spoj radijatora na cijev povratne vode, dimenzija R 1/2". Obračun po komadu.
1.14.5. | Tipska radijatorska konzola | kom | 4 |  | 0
Dobava i montaža tipskih radijatorskih konzola. Obračun po komadu.
1.14.6. | Tipski radijatorski odstojnik | kom | 7 |  | 0
Dobava i montaža montažne tipskih radijatorskih odstojnika. Obračun po komadu.
1.14.7. | Radijatorska redukcija | kom | 8 |  | 0
Dobava i montaža radijatorskih redukcija (lijevih ili desnih), dimenzija 1"/1/2". Obračun po komadu.
1.14.8. | Radijatorski odzračnik | kom | 2 |  | 0
Dobava i montaža radijatorskih odzračnika, dimenzija R 1/2". Obračun po komadu.
1.14.9. | Radijatorska ispusna slavina | kom | 2 |  | 0
Dobava i montaža radijatorskih ispusnih slavina, dimenzija:
Obračun po komadu.
1.14.10. | Dobava i montaža čeličnih srednjeteških bešavnih cijevi za novu i preinaku postojeće razvodne mreže grijanja s dodatkom na lukove, odreske i materijalom za zavarivanje. Obračun po m'.
1.14.10.1. | Čelične bešavne cijevi DN 15 | m' | 3.3 |  | 0
1.14.10.2. | Čelične bešavne cijevi DN 20 | m' | 3.3 |  | 0
1.14.11. | Dobava i montaža niskomontažne niskotlačne el. grijalica vode. | kom | 2 |  | 0
Tip: protočni, postavljanje: na zid, nazivna snaga: 5000 w
Energetski razred: A; signalno svjetlo; stupanj zaštite od vlage: IP 25
Stavka obuhvaća sav potreban rad i materijal, do potpune funkcionalnosti.
Obračun po komadu.
| Grijanje i PTV UKUPNO |  |  |  | 0
| Prenamjena prostorije upravne zgrade COKP-u Ivanja Reka u sanitarni prostor UKUPNO | 0
| UKUPNO | 0

## Sanacija i adaptacija
Redni broj | O p i s r a d o v a | Jedinica mjere | Količina radova | Jed. cijena (EUR bez PDV) | Ukupna cijena (EUR bez PDV)
COKP IVANJA REKA
2. | Sanacija i adaptacija sanitarnih prostorija upravne zgrade COKP Ivanja Reka
2.1. | Pripremni radovi rušenja i demontaže
2.1.1. | Demontaža unutarnje stolarije.
Demontaža unutarnje stolarije (ulaznih vrata i vrata sa nadsvjetlom na pregradnom zidu) u prostoru građevine. Stavka obuhvaća demontažu vratnih lajsni, vratnih krila, vratnih i prozorskih okvira komplet sa fiksnim ustakljenjem, uklanjanjem svih pričvrsnih elemenata, utovarom u kamion, transportom i istovarom na deponiju udaljenu do 10km. Obračun po komadu demontirane stolarije određenih vanjskih dimenzija sa tolerancijom +/- 3%.
Obračun po komadu demontirane stijene.
2.1.1.1. | vrata 79/200 | kom | 2 |  | 0
2.1.1.2. | vrata sa nadsvjetlom 70/205+70 cm | kom | 1 |  | 0
2.1.1.3. | vrata sa nadsvjetlom 70/205+68 cm | kom | 1 |  | 0
2.1.2. | Ručno struganje oštećene boje sa zidova. | m² | 25.4 |  | 0
Stavka obuhvaća sav rad i materijal potreban za uklanjanje oštećene, popucale i otpupčale boje boje, uključivo potrebnu radnu skelu za zid visine od 2,92 m do h=3,83 m sa utovarom, odvozom i istovarom otpadnog materijala na deponiju udaljenu do 10km koju osigurava izvođač.
Obračun po m2 kompletno uklonjene boje sa zida.
2.1.3. | Ručno struganje oštećene boje sa stropova. | m² | 6.52 |  | 0
Stavka obuhvaća sav rad i materijal potreban za uklanjanje oštećene, popucale i otpupčale boje, uključivo potrebnu radnu skelu za visinu stropa od 2,92 m do h=3,83 m sa utovarom, odvozom i istovarom otpadnog materijala na deponiju udaljenu do 10km koju osigurava izvođač.
Obračun po m2 kompletno uklonjene boje sa zida.
2.1.4. | Ručno skidanje zidnih keramičkih pločica. | m2 | 45.8 |  | 0
Stavka obuhvaća sav rad i materijal potreban za uklanjanje zidnih keramičkih pločica, uključivo potrebnu radnu skelu za zid visine od 2,92 m do h=3,83 m sa utovarom, odvozom i istovarom otpadnog materijala na deponiju udaljenu do 10km koju osigurava izvođač.
Obračun po m2 kompletno uklonjenih keramičkih pločica sa zidova.
2.1.5. | Ručno skidanje podnih keramičkih pločica. | m2 | 6.52 |  | 0
Stavka obuhvaća sav rad i materijal potreban za uklanjanje podnih keramičkih pločica sa utovarom, odvozom i istovarom otpadnog materijala na deponiju udaljenu do 10km koju osigurava izvođač.
Obračun po m2 kompletno uklonjenih keramičkih pločica sa podova.
2.1.6. | Demontaža sanitarija.
Demontaža sanitarija u prostorijama građevine sa utovarom u kamion, transportom i istovarom na deponiju udaljenu do 10km. Komplet sa uklanjanjem svog montažnog pribora, držača, priključka, sifona, armatura i sl.
Obračun po komadu ili kompletu vrste sanitarija.
2.1.6.1. | umivaonici sa etažerima i ogledalima | kom | 2 |  | 0
2.1.6.2. | wc kotlići | kom | 2 |  | 0
2.1.6.3. | wc školjke | kom | 2 |  | 0
2.1.6.4. | pisoari | kom | 1 |  | 0
2.1.6.5. | ostali sanitarni pribor (zidni držač tekućeg sapuna, držač papirnatih ručnika, držač WC papira, držač WC četke, kanta za smeće i sl.) komplet iz dijela prostora koji se preuređuje. | kpl. | 2 |  | 0
2.1.7. | Rušenje pregradnog zida. | m³ | 0.38 |  | 0
Zid od opeke obostrano obložen keramičkim pločicama. U cijenu uračunati sav rad i materijal na uklanjanju zida (komplet sa oblogom od keramičkih pločica), te utovarom i odvozom materijala-šute na deponiju udaljenu do 10km. Komplet sa pokretnom radnom skelom za visinu prostorija do 3,46 m.
Obračun po m³ uklonjenog zida s oblogom.
2.1.8. | Demontaža cijevnog razvoda sanitarne kanalizacije. | m' | 11.32 |  | 0
Demontaža dotrajalog vertikalnog i horizontalnog razvoda od lijevanoželjeznih, PVC i keramičkih cijevi promjera do 160 mm za sanitarnu kanalizaciju, uključivo odzrake i slivnike sa utovarom i odvozom na deponiju udaljenu do 10km.
Obračun po m' demontiranog voda.
2.1.9. | Demontaža slavina i ventila vodovodnog razvoda.
Demontaža slavina i ventila dotrajalog vodovodnog razvoda uključivo sav rad i materijal sa utovarom i odvozom na deponiju udaljenu do 10km.
Obračun po komadu demontiranih ventila i slavina.
2.1.9.1. | slavine (umivaonici) | kom. | 2 |  | 0
2.1.9.2. | ventili | kom. | 4 |  | 0
2.1.10. | Demontaža cijevnog razvoda vodovoda. | m' | 6.8 |  | 0
Demontaža dotrajalog vertikalnog i horizontalnog razvoda od pocinčanih i PVC cijevi unutarnjeg promjera do 32mm za vodovodne instalacije, sa utovarom i odvozom na deponiju udaljenu do 10km.
Obračun po m' demontiranog voda.
| Pripremni radovi rušenja i demontaže UKUPNO |  |  |  | 0
2.2. | Zidarski radovi
2.2.1. | Popravak cementnog estriha. | m² | 6.5 |  | 0
Popravak cementnog estriha mikroarmiranim cementnim estrihom debljine 5cm na mjestu oštećenog. Kompletno s potrebnim materijalom za rubno dilatiranje od zidova (rubne trake (EPS) d=12mm, h=80mm). Cementni estrih u prostorijama sa slivnicima izvesti sa padom prema podnom slivniku. Cementni estrih maksimalne granulacije 4mm, čvrstoće na pritisak (28d) >20N/mm2, čvrstoće na zatezanje (28d) >5N/mm2, koeficijent toplinske vodljivosti ƛ 1,4W/mK, µvrijednost 40, klasa čvrstoće E 225. U cijeni stavke sav rad i materijal do potpune gotovosti i funkcionalnosti stavke (materijal i rad za mikroarmiranje (tekućina, vlakna), dilatiranje (tipske trajnoelastične dilatacijske trake) i dr.)
Obračun po m² izvedenog estriha.
2.2.2. | Popravak žbuke i žbukanje zidova na koje dolazi keramika. | m² | 45.8 |  | 0
Popravak žbuke na zidovima gdje se ljepe keramičke pločice, na mjestu gdje su demontirane instalacije vodovoda i kanalizacije, te žbukanje zidova na mjestu oštećene žbuke, vapneno-cementnom žbukom debljine do 3cm. Komplet sa pokretnom radnom skelom za visinu prostorija od 2,92 do 3,83 m.
Obračun po m² ožbukanog zida razvijene površine.
2.2.3. | Proturne PVC cijevi.
Nabava, doprema i montaža proturnih cijevi za instalacije vodovoda i kanalizacije sa zabrtljavanjem prostora između instalacija i cijevi trajnoelastičnim kitom. Obračun po komadu ugrađene cijevi dužine cca 500 mm, različitog promjera, sa svim potrebnim materijalom i radom.
Obračun po komadu ugrađene cijevi sa svim potrebnim materijalom i radom.
| promjer do 100mm | kom. | 3 |  | 0
| Zidarski radovi UKUPNO |  |  |  | 0
2.3. | Suhomontažni radovi
2.3.1. | Obloga instalacijskih elemenata od vodootpornih gipskartonskih ploča. | m² | 3.1 |  | 0
Nabava, doprema i izrada obloge instalacijskih elemenata (wc-a, pisoara, vetikalnih instalacija kanalizacije te ) od sloja vodootpornih gips kartonskih ploča debljine 2x12,5mm, sa metalnom tipskom podkonstrukcijom. Komplet sa potrebnim niveliranjem, original pričvrsnim priborom, rubnom trakom za spajanje zidova i rubova.
Obračun po m² izvedene obloge.
| Suhomontažni radovi UKUPNO |  |  |  | 0
2.4. | Ličilački radovi
2.4.1. | Bojanje zidova. | m² | 25.4 |  | 0
Bojanje zidova poludisperzivnom bijelom bojom u dva premaza sa svim potrebnim predradnjama- dvokratnim gletovanjem, brušenjem i otprašivanjem. Komplet sa pokretnom radnom skelom za zida stropa od 2,92 m do h=3,83 m.
Obračun po m² obojanih zidova.
2.4.3. | Bojanje stropova. | m² | 6.52 |  | 0
Bojanje stropova poludisperzivnom bijelom bojom u dva premaza sa svim potrebnim predradnjama- dvokratnim gletovanjem, brušenjem i otprašivanjem. Komplet sa pokretnom radnom skelom za visinu stropa od 2,92 m do h=3,83 m.
Obračun po m² obojanih stropova.
| Ličilački radovi UKUPNO |  |  |  | 0
2.5. | Keramičarski radovi
2.5.1. | Sanacija podne površine. | m² | 6.52 |  | 0
Pregled podloge nakon skidanja završne obloge poda te djelomično krpanje pukotina brzovezujućom masom. Odluka o krpanju donijeti će se nakon što se ukloni postojeći pod.
Obračun po m² sanirane površine.
2.5.2. | Polaganje podnih keramičkih pločica. | m² | 6.52 |  | 0
Nabava, doprema i polaganje unutrašnjih podnih protukliznih (R11) keramičkih pločica I klase. Veličina do 60x60cm, boja po izboru i investitora. Komplet sa fugiranjem fugirnom masom u boji po izboru investitora i prijelaznom lajsnom za različite vrste podova.
Obračun po m² položenih pločica ljepljenjem.
2.5.3. | Polaganje zidnih keramičkih pločica. | m² | 43 |  | 0
Nabava, doprema i polaganje zidnih keramičkih pločica I klase. Veličina do 30x60cm, u boji po izboru investitora. Komplet sa fugiranjem fugirnom masom u boji po izboru investitora. Oštre rubove izvesti sa rubnim plastičnim lajsnama u boji pločica. Pločice se lijepe do visine 210 cm.
Obračun po m² položenih pločica ljepljenjem.
| Keramičarski radovi UKUPNO |  |  |  | 0
2.6. | Stolarski radovi
2.6.1. | Unutarnja vrata.
Nabava, doprema i ugradnja jednokrilnih unutrašnjih vrata, od PVC profila i panelnom ispunom sve u bijeloj boji. Vrata opremljena pojačanim okovom ( otpornim na udarce, vješanje na vrata i sl. ), šarke vrata obavezno tri komada, sa cilindar bravom i tri ključa. Dovratnik u širini zida 18 cm.
Sve mjere uzeti na licu mjesta.
Obračun po komadu ugrađenih vrata.
2.6.1.1. | vrata 79/200 cm | kom. | 2 |  | 0
2.6.2. | Unutarnja vrata s nadsvjetlom.
Nabava, doprema i ugradnja jednokrilnih unutrašnjih vrata sa nadsvjetlom, od PVC profila i panelnom ispunom sve u bijeloj boji. Vrata opremljena pojačanim okovom ( otpornim na udarce, vješanje na vrata i sl. ), šarke vrata obavezno tri komada, sa cilindar bravom i tri ključa. Nadsvjetlo od mutnog sigurnosnog stakla d=6mm. Dovratnik u širini zida 17 cm.
Obračun po komadu ugrađenih vrata.
2.6.2.1. | vrata 70/205+70 cm | kom. | 1 |  | 0
2.6.3. | Pregrada sanitarne kabine s vratima. | kom. | 1 |  | 0
Izrada, dobava i ugradnja laganih panela s vratima od HPL COMPACT ploča na podkonstrukciji od čeličnih profila i elemenata od nehrđajućeg čelika inox. Ukupna visina stijene visine 2,10 m, sa nožicama, izraditi od ploča koje su već završno obrađene. Boja po izboru investitora. Komplet se sastoji od punog polja i krila vrata (60/200 cm. opremljena ključem za zaključavanje iznutra i signalizacijom zauzetosti izvana), ukupna duljina pregrade 121 cm. Od poda je podignuta 10 cm i stoji na metalnim nogicama koje ulaze u stavku. Sidre se u podove i zidove od opeke. U stavku je uključen sav potreban okov, štitnici i dr. do potpune gotovosti i funkcionalnosti stavke.
Obračun po komadu ugrađenih pregrada s vratima.
| Stolarski radovi UKUPNO |  |  |  | 0
2.7. | Izolaterski radovi
2.7.1. | Izvedba hidroizolacije poda i zidova. | m² | 8.6 |  | 0
Nabava, doprema i izvedba polimer-cementne hidroizolacije u dva sloja jednokomponentnim, fleksibilnim hidroizolacijskim premazom na bazi cementa modificiran emulzijom polimera. Nanosi se na pod sa soklom od 10cm. Stavka obuhvaća prethodno nanošenje prajmera kao i ojačanje spojeva zid-zid i zid-pod ugradnjom brtvene trake. Stavka obuhvaća sav rad i materijal do potpune gotovosti i funkcionalnosti stavke.
Obračun po m² izolirane površine.
2.7.2. | Toplinska izolacija poda. | m² | 6.52 |  | 0
Nabava, dobava i postavljanje sloja XPS-a debljine d=5cm na podovima sanitarnih čvorova.
Obračun po m² izolirane površine.
2.7.3. | Izolacija vodovodnih cijevi za hladnu vodu.
Izolacija hladnih plastičnih vodovodnih cijevi gotovim izolacijskim cijevima, d= 4mm, sa antimikrobnom zaštitom, koeficijenta toplinske vodljivosti U≤0,033W/mK i faktora otpora difuziji vodene pare μ≥10.000.
Obračun po m' izolirane cijevi.
2.7.3.1. | PP-R 20x3,4 mm | m' | 6 |  | 0
2.7.3.2. | PP-R 25x4,2 mm | m' | 6 |  | 0
2.7.4. | Izolacija vodovodnih cijevi za toplu vodu.
Izolacija toplih plastičnih vodovodnih cijevi gotovim izolacijskim cijevima, d= 4mm, sa antimikrobnom zaštitom, koeficijenta toplinske vodljivosti U≤0,033W/mK i faktora otpora difuziji vodene pare μ≥10.000.
Obračun po m' izolirane cijevi.
2.7.4.1. | PP-R 20x3,4 mm | m' | 3 |  | 0
2.7.4.2. | PP-R 25x4,2 mm | m' | 2 |  | 0
| Izolaterski radovi UKUPNO |  |  |  | 0
2.8. | Razvod vodovoda i kanalizacije
2.8.1. | Postavljanje PVC kanalizacionih cijevi.
Postavljanje PVC kanalizacionih cijevi u objektu do vertikala, uključivo sve fazonske komade,komade na pročelju, dio ispod ploče u hodniku te sav spojni i brtveni materijal, te ispitivanje cijevi na nepropusnost. U cijenu uračunati sav osnovni i pomoćni materijal i rad.
Obračun po m' ugrađene cijevi raznog promjera.
2.8.1.1. | PVC, DN 50 | m' | 5.05 |  | 0
2.8.1.2. | PVC, DN 110 | m' | 4.65 |  | 0
2.8.2. | Vodovodne cijevi.
Dobava i montaža PP-R (80) vodovodnih cijevi PN20 SDR 6 za toplu i hladnu pitku vodu (tlak od 2,5 bara), 67°C prema DIN8077/78. Vodovodne cijevi isporučuju se u šipkama po 4m. U cijenu uračunati sav potreban sitni pribor, spojni materijal, fazonske komade, prelazne komade polipropilen/čelik i potreban učvrsni i ovjesni pribor. Izolacija obračunata posebno. Sve ugrađene cijevi, fazovnski komadi i ostali dijelovi vodovodne instalacije moraju biti u skladu sa zahtjevima normi: HRN EN 12201-1:2003 i HRN EN 12201-2:2003 što se dokazuje izjavom o sukladnosti i ispitnim izvještajima. PP-R cijevi moraju udovoljavati normi EN ISO 15874 i imati certifikat o zdravstvenoj ispravnosti od Hrvatskog zavoda za javno zdravstvo.
Obračun po m' ugrađene cijevi.
2.8.2.1. | PP-R (1/2") 20x3,4 mm - hladna voda | m' | 6 |  | 0
2.8.2.2. | PP-R (1/2") 20x3,4 mm - topla voda | m' | 3 |  | 0
2.8.2.4. | PP-R (3/4") 25x4,2 mm - hladna voda | m' | 6 |  | 0
2.8.2.5. | PP-R (3/4") 25x4,2 mm - topla voda | m' | 2 |  | 0
2.8.3. | Podni slivnik. | kom. | 2 |  | 0
Dobava i ugradnja PVC podnih sifona u garderobi, sa INOX kvadratnim okvirom i perforiranom rešetkom veličine 15x15cm.
Obračun po komadu ugrađenog slivnika.
2.8.4. | Ventili vodovodnog razvoda.
Nabava, doprema i ugradnja ventila unutrašnjeg razvoda hladne vode i tople vode. Ventili se ugrađuju u fazonski komad za ventil koji je obračunat u stavkama cijevi. Obračun po komadu montiranog ugradbenog ventila sa kromiranom manžetnom i kapicom i ugradbenog ventila sa ručkom, sa naznakom nazivnog promjera.
Obračun po komadu ugrađenog ventila.
2.8.4.1. | No 20 | kom. | 7 |  | 0
2.8.4.2. | No 25 | kom. | 2 |  | 0
2.8.3. | Izvlačenje kanalizacijske ventilacije na fasadu zgrade | kom. | 1 |  | 0
Dobava i ugradnja oduška na fasadu promjera cijevi 50 mm. Stavka uključuje probijanje vanjskog nosivog zida od opeke, s vanjske strane obložen fasadnom opekom. U cijenu uračunati sav rad i materijal na probijanje zida te utovarom i odvozom materijala-šute na deponiju udaljenu do 10km, te postave ventilacije sa svim materijalom i radom sve do potpune funkcionalnosti.
Obračun po komadu ugrađenog oduška.
| Razvod vodovoda i kanalizacije UKUPNO |  |  |  | 0
2.9. | Sanitarna oprema
2.9.1. | Umivaonik dim. 520x400mm | kom. | 2 |  | 0
Dobava, prijenos i montaža kompletnog umivaonika, koji se sastoji od:
-keramičkog umivaonika s poniklanim samočistećim sifonom s ispustom d32 mm
-montažnog instalacijskog elementa za umivaonik visine ugradnje 112 cm. Instalacijski element samonosiv za ugradnju u suhomontažnu zidnu ili predzidnu konstrukciju obloženu gipskartonskim pločama, komplet s odvodnim koljenom d50 mm i sifonskom brtvom 44/32 mm, pločom s armaturnim priključcima ½" s uključenom zvučnom izolacijom, vijcima za učvršćenje keramike i svim potrebnim pričvrsnim priborom i spojnim materijalom;
Nabava, doprema i ugradnja jednoručne kromirane mješaće baterije sa montažom na umivaonik, perlatorom s ograničenjem protoka vode, 2x priključna cijev 350mm, sifon, palica sifona i set za fiksiranj . Obračun po ugrađenom komadu do kompletne gotovosti i funkcionalnosti stavke.
- 2 kutna ventila DN15 spojenim na dovod vode;
Obračun po komadu ugrađenog umivaonika.
2.9.2. | WC školjka | kpl. | 2 |  | 0
Dobava, prijenos i montaža kompletnog WC-a, koji se sastoji od:
-konzolne keramičke "rimfree" WC školjke I klase, za 6l ispiranje, odignute od poda 8 cm
Uključivo daska s poklopcem bijele boje od kvalitetne plastike.
-montažnog instalacijskog elementa za WC školjku visine ugradnje 112 cm s niskošumnim ugradbenim vodokotlićem za 6/3l ispiranje, izrađenim prema HRN EN 14055:2011, ili jednako vrijedno. Instalacijski element je samonosiv za ugradnju u suhomontažnu zidnu ili predzidnu konstrukciju obloženu gipskartonskim pločama, komplet s integriranim kutnim ventilom priključka vode ½", niskošumnim uljevnim ventilom, odvodnim koljenom d90/110 mm sa zvučno izoliranom ubujmicom, spojnim komadom za WC školjku s brtvenim manžetama i setom zvučne izolacije, vijcima za učvršćenje keramike i svim potrebnim priborom za ugradnju prema uputama proizvođača i odgovarajuća tipka za dvokoličinsko ispiranje.
Obračun po montiranom kompletu sa WC školjkom
2.9.3. | Pisoar | kpl. | 1 |  | 0
Nabava, doprema i ugradba keramičkog pisoara I klase sa skrivenim priključkom vode i sifonom;
-montažnog instalacijskog elementa za pisoar visine ugradnje 112-130 cm s ugradbenim setom uređaja za aktiviranje ispiranja. Instalacijski element samonosiv za ugradnju u suhomontažnu zidnu ili predzidnu konstrukciju obloženu gipskartonskim pločama, komplet s integriranim prigušnim ventilom priključka vode ½", isplavnom cijevi d32mm s brtvenom manžetom, ugradbenim isisnim sifonom i odvodnim koljenom d50mm, vijcima za učvršćenje keramike i svim potrebnim pričvrsnim priborom i spojnim materijalom te tipkom za aktiviranje ispiranja.
Obračun po ugrađenom kompletu.
2.9.3. | Sanitarna galanterija
Dobava i ugradnja galanterije za ugradnju u sanitarne prostore. Komplet sa svim montažnim priborom. Ponuditi investitoru tri modela na odabir.
Obračun po kompletu ugrađene galanterije.
2.9.3.1. | polukristalno ogledalo dim. 60/65 cm | kpl. | 2 |  | 0
2.9.3.2. | kutija za tekući sapun montirana na zid | kpl. | 2 |  | 0
2.9.3.3. | držač papirnatih ručnika montiran na zid maksimalnog promjera 216mm, širine 210mm. | kpl. | 2 |  | 0
2.9.3.4. | držač toalet papira za dvije rolne montiran na zid | kpl. | 2 |  | 0
2.9.3.5. | držač četke za wc od inoxa | kpl. | 2 |  | 0
| Sanitarna oprema UKUPNO |  |  |  | 0
2.10. | Ostalo
2.10.1. | Dobava kante za otpad s nožnim mehanizmom | kom | 2 |  | 0
Kapacitet 40 L.
Obračun po komadu.
2.10.2. | Ispitivanje cjevovoda | kpl. | 1 |  | 0
Ispitivanje kompletnog cjevovoda na tlak vodom. Tlačnu probu izvesti prema općim uputstvima o provođenju tlačne probe za tu vrstu cjevovoda. ( tlak od 10 bara u trajanju minimalno 12 sati). Obuhvaćeno ispitivanje unutarnje vodovodne mreža, sa izdavanjem atesta. U obračun je uključena i izrada postava i demontaža privremenih uporišta te svi prijenosi i materijali.
Obračun po kompletu izvedenih radova.
2.10.3. | Ispitivanje kanalizacije | kpl. | 1 |  | 0
Ispitivanje kanalizacije na nepropusnost i ispravno funkcioniranje. Tlak od 0,5 bara, u trajanju od 30min.
Obračun po kompletu izvedenih radova.
2.10.4. | Ličenje okvira postojećeg kopelit stakla | m' | 11.2 |  | 0
Dobava materijala i ličenje okvira komplet sa premazom temeljnom bojom 2x i završnim naličem u bijeloj boji, sa vanjske strane (prema hodniku) i unutarnje strane (sanitarni čvor). Ukupna visina stakla sa okvirom 1,20 m, širina 2,65 cm; širina okvira 5 cm te na mjestu pregradnog zida 27 cm.
Obračun po m'obojanog okvira.
2.10.5. | Naljepnica za oznaku muškog i ženskog sanitarnog čvora. | kom | 2 |  | 0
Dobava i montaža folije sa oznakom muškog i ženskog sanitarnog čvora, dimenzije 10x10 cm.
Obračun po komadu.
| Ostalo UKUPNO |  |  |  | 0
2.11. | Elektrotehnički radovi
2.11.1. | Demontažni radovi
2.11.1.1. | Rasvjeta | kom | 4 |  | 0
Demontaža postojeće rasvjete, utovar u kamion, transport i istovar na deponiju udaljenu do 10km.
Obračun po komadu zidne svjetiljke.
2.11.1.2. | PVC kanalice | kompl | 2 |  | 0
Demontaža PVC kanalica i PNT cijevi različitih dimenzija i duljina, utovar u kamion, transport i istovar na deponiju udaljenu do 10km. Obračun za kompletne demontažne radove PVC kanalica u prostoru sanitarnih čvorova
Obračun komplet
2.11.1.3. | Instalacijska oprema | kompl | 2 |  | 0
Demontaža postojeće instalacijske opreme, utovar u kamion, transport i istovar na deponiju udaljenu do 10km.
Obračun po kompletu instalacijske opreme
2.11.1.4. | Kabeli | kompl | 2 |  | 0
Demontaža kabela različitih presjeka, broja žila i duljina, utovar u kamion, transport i istovar na deponiju udaljenu do 10km. Obračun za kompletne demontažne radove kabela u prostoru sanitarija.
Obračun komplet
2.11.1.5. | Niskomontažna niskotlačna el. grijalica vode | kom | 2 |  | 0
Demontaža postojeće niskomontažna niskotlačna el. grijalica vode, uklanjanje svih pričvrsnih elemenata, utovar u kamion, transport i istovar na deponiju udaljenu do 10km.
Obračun po komadu demontirane el. grijalice.
| Demontažni radovi UKUPNO |  |  |  | 0
2.11.2. | Elektromontažni radovi
Napomena:
Prije početka izvođenja radova, izvođač treba dati izjavu investitoru i nadzornom inženjeru, u kojoj će izjaviti da zna izvesti projektiranu građevinu, te da mu je projekt potpuno jasan i da će građevinu pustiti u pogon i predati investitoru na upotrebu sukladno važećim propisima, projektu i ugovoru s investitorom. Izvođač je dužan otkloniti sve nejasnoće prije davanja ove izjave. Izjava treba biti potpisana od glavnog inženjera gradilišta i inženjera gradilišta za elektrotehničke radove. U slučaju započinjanja radova bez izdavanja ove izjave smatra se da je ista izdana.
A)Tehnička specifikacija elektrotehničkih instalacija materijala i radnog vremena za izradu elektrotehničkih instalacija jake struje
I Tehnička specifikacija elektrotehničkih instalacija niskonaponskog priključka, glavnog razvodnog ormara i napojnih kabela
2.11.2.1. | U razdjelni ormar isporučiti i ugraditi sljedeću opremu:
| automatski osigurač B16/1 | kom | 2 |  | 0
II Tehnička specifikacija elektrotehničkih instalacija jake struje
2.11.2.2. | Isporučiti i položiti u žljeb, pod žbuku u pregradni zid i strop, slijedeće instalacijske cijevi i pripadne instalacijske kutije, uključivo žljebljenje zida i građevinsku sanaciju žljeba nakon polaganja cijevi i kutija, promjera:
| p.c. Φ 32 mm | m | 10 |  | 0
2.11.2.3. | Isporučiti i položiti, dijelom u položene instalacijske cijevi, a dijelom u žljeb, pod žbuku i djelom u postavljene kabel regale slijedeće tipove vodiča i kabela s razvodnim kutijama, komplet sa spajanjem u razvodnim kutijama, žljebljenjem i građevinskom sanacijom žljeba nakon polaganja kabela:
| PP-Y 3x2.5 mm2 | m | 10 |  | 0
2.11.2.4. | Rasvjetna tijela
| Isporučiti,montirati i spojiti svjetiljke, prema izboru investitora, komplet s odgovarajućim izvorima svjetlosti: | kom | 4 |  | 0
2.11.2.5. | Prema Tehničkom propisu za niskonaponske instalacije (NN br.05/10) u prisustvu nadzornog inženjera izvršiti sljedeća ispitivanja i dostaviti pismene protokole i ateste ugrađene opreme: | kpl. | 1 |  | 0
-atesti kompletne ugrađene elektrotehničke opreme
-ispitno izvješće o otporima petlji svih strujnih krugova jake struje
-ispitno izvješće o otporima izolacije svih primjenjenih kabela
-ispitno izvješće o galvanskoj povezanosti metalnih masa
-funkcionalno ispitivanje isključenja strujnih zaštitnih sklopki
| Elektromontažni radovi - UKUPNO |  |  |  | 0
2.12. | Grijanje i PTV
2.12.1. | Demontaža radijatora i razvodne mreže | kom | 2 |  | 0
Demontaža člankastih aluminijskih lijevanih radijatora tip kao SE-500 S, veličine 5 članaka, komplet s radijatorskim ventilom i navijkom, pripadajućom razvodnom mrežom i ovjesnim materijalom, iznošenje materijala iz građevine, utovar na vozilo i odvoz na deponiju ili na zato predviđeno mjesto. U cijenu uključena hladna i topla tlačna proba, pražnjenje vode iz sustava centralnog grijanja i ponovo punjenje na kraju. Obračun po komadu.
2.12.2. | Aluminijski člankasti radijator | br.čl. | 10 |  | 0
Dobava i montaža člankastih aluminijskih lijevanih radijatora ravnih i glatkih linija pogodnih za lako održavanje i čišćenje, izrađenih iz aluminijske slitine i s CE oznakom. Razmak između priključaka je 500 mm, ukupna visina 576 mm, debljina članka 80 mm, dubina 80 mm, toplinski učin 141 W kod sustava 90/70/20ºC. Obračun po komadu.
2.12.3. | Radijatorski termostatski ventil | kom | 2 |  | 0
Dobava i montaža radijatorskog termostatskog ventila s predreguliranjem (kutni ili ravni) zaštićene robusne izvedbe (velika otpornost na lom i oštećenja i gubitak kvalitete regulacije) s termostatskom dodatno zaštićenom glavom, zaštitom od smrzavanja i mogućnosću ograničavanja i fiksiranja područja podešavanja, te osiguranjem od krađe (izvedba za škole i javne ustanove), dimenzija R 1/2". Obračun po komadu.
2.12.4. | Radijatorski zatvarajući navijak | kom | 2 |  | 0
Dobava i montaža radijatorskog zatvarajućeg navijka (povratni ventil s prednamještanjem) kutne ili ravne izvedbe za spoj radijatora na cijev povratne vode, dimenzija R 1/2". Obračun po komadu.,
2.12.5. | Tipska radijatorska konzola | kom | 4 |  | 0
Dobava i montaža tipskih radijatorskih konzola. Obračun po komadu.
2.12.6. | Tipski radijatorski odstojnik | kom | 7 |  | 0
Dobava i montaža montažne tipskih radijatorskih odstojnika. Obračun po komadu.
2.12.7. | Radijatorska redukcija | kom | 8 |  | 0
Dobava i montaža radijatorskih redukcija (lijevih ili desnih), dimenzija 1"/1/2". Obračun po komadu.
2.12.8. | Radijatorski odzračnik | kom | 2 |  | 0
Dobava i montaža radijatorskih odzračnika, dimenzija R 1/2"
2.12.9. | Radijatorska ispusna slavina | kom | 2 |  | 0
Dobava i montaža radijatorskih ispusnih slavina, dimenzija:
Obračun po komadu.
2.12.10. | Dobava i montaža čeličnih srednjeteških bešavnih cijevi za novu i preinaku postojeće razvodne mreže grijanja s dodatkom na lukove, odreske i materijalom za zavarivanje. Obračun po m'.
2.12.10.1. | Čelične bešavne cijevi DN 15 | m | 2.52 |  | 0
2.12.10.2. | Čelične bešavne cijevi DN 20 | m | 2.52 |  | 0
2.12.11. | Dobava i montaža niskomontažne niskotlačne el. grijalica vode. | kom | 2 |  | 0
Tip: protočni, postavljanje: na zid, nazivna snaga: 5000 w
Energetski razred: A; signalno svjetlo; stupanj zaštite od vlage: IP 25
Stavka obuhvaća sav potreban rad i materijal, do potpune funkcionalnosti.
Obračun po komadu.
| Grijanje i PTV UKUPNO |  |  |  | 0
| Sanacija i adaptacija sanitarnih prostorija upravne zgrade COKP Ivanja Reka UKUPNO | 0
| SVEUKUPNO | 0

## REKAPITULACIJA
REKAPITULACIJA
1. | Prenamjena prostorije upravne zgrade COKP-u
| Ivanja Reka u sanitarni prostor |  |  | 0
2. | Sanacija i adaptacija sanitarnih prostorija
| upravne zgrade COKP Ivanja Reka |  |  | 0
|  |  | UKUPNO € | 0
25% PDV
SVEUKUPNO €
U ____________________, ____________ 2023. |  | Za Ponuditelja:
______________________
(potpis i pečat odgovorne osobe ponuditelja)