## OPĆI UVJETI
Opći uvjeti
Svi navedeni radovi u troškovniku moraju biti izvedeni u skladu sa pravilima struke, kvalitetno, u svemu prema opisu stavke, važećim zakonima, tehničkim propisima, normativima, te prema uputama projektanta, uz suglasnost nadzorog inženjera i investitora / naručitelja. Izvođač je obavezan pridržavati se naloga projektanta i nadzornog inženjera, uz suglasnost investitora / naručitelja, a koji se odnose na izbor i obradu materijala, opreme i sl. i način izvedbe pojedinih detalja ukoliko isto već nije opisano u stavci troškovnika. Za sve materijale i opremu prije ugradnje izvođač je dužan tražiti suglasnost projektanta, nadzornog inženjera i investitora / naručitelja. U slučaju da opis pojedine stavke nije dovoljno jasan izvođač / ponuđač je prije određivanja jedinične cijene za predmetnu stavku dužan uputiti upit investitoru / naručitelju, koji će upit proslijediti projektantu, te na osnovu dodatnog pojašnjenja projektanta istu jednoznačno odrediti. Također prije davanja ponude izvođač / ponuđač je obavezan izvršiti uvid u mjesto rada i sve specifičnosti namjeravanog zahvata. Jedinična cijena svake stavke sadrži troškove nabave, troškove transporta, utovara i istovara, dopreme na mjesto ugradnje, troškove strojeva, troškove djelatnika, režijske troškove, troškove osiguranja gradilišta, potrebne radne i zaštitne skele, sav potreban ugradbeni materijal, pomoćni materijal, sve predradnje, rad i završne radnje, te sav potrebni alat i opremu da se stavka izvrši u cijelosti, mjesto rada i okolina zaštiti i naknadno očisti, te dovede u stanje prije početka radova, a otpadni materijal kao posljedica radova ukloni i zbrine na odgovarajućem odlagalištu. Svi upotrebljeni i ugrađeni materijali i oprema moraju odgovarati prihvaćenim normama u Republici Hrvatskoj odnosno u Europskoj uniji. Isto se dokazuje izjavama o sukladnosti i potvrdama o sukladnosti. Za navedene radove izvođač je dužan napraviti detaljan dinamički plan ( koji obuhvaća svaku stavku pojedinačno, početak i završetak radova ), te projekt privremene regulacije prometa koji će odobriti nadzorni inženjer i investitor / naručitelj, a koji će biti podloga za svakodnevnu organizaciju rada i regulaciju prometa. U jediničnim cijenama radova mora biti sadržana i cijena zaštite krovnih površina od prokišnjavanja tijekom cijelog vremena trajanja radova, sve do kompletnog dovršenja svih radova.

## NP Rijeka
Redni broj | O p i s r a d o v a | Jedinica mjere | Količina radova | Jedinična cijena | Ukupna cijena (EUR)
NP Zagreb istok
1. | OBJEKT KONTROLE NAPLATE NP RIJEKA
1.1. | Pripremni radovi
1.1.1. | Zaštitno radna skela - puna visina objekta | m² | 180.2073 |  | 0
Doprema, montaža, upotreba, demontaža i otprema zaštitno-radne skele uz rub sjevernog pročelja. Skela mora omogućavati nesmetan i siguran ulaz u prostor objekta kontrole naplate i tijekom izvođenja radova. Visina do 9,10 m, širina do 1 m.
Obračun m2.
1.1.2. | Zaštitno radna skela na terasi | m² | 76.2552 |  | 0
Doprema, montaža, upotreba, demontaža i otprema zaštitno-radne skele uz rub zapadnog i istočnog pročelja na način da se skela postavlja na terasu niže etaže, odnostno kata. Skela mora omogućavati nesmetan i siguran izlaz na terasu. U cijenu uključeno postavljanje zaštitnih dasaka na pod terase kako se nebi oštetila postojeća hidroizolacija terase. Visina skele do 5,10 m, širina do 1 m.
Obračun m2.
1.1.3. | Priprema površine za postavljanje sustava hidroizolacije. | m² | 90.4509 |  | 0
Uklanjanje masnoće, prljavštine, samoljepljivih bitumenskih traka i sl. sa površina na koje će se nanijeti sustav hidroizolacije. Stavka obuhvaća utovar i odvoz otpadnog materijala u vrećama na deponiju udaljenu do 25 km.
Obračun po m² obrađene metalne površine.
1.1.4. | Priprema površine za brtvljenje | m' | 36.2775 |  | 0
Uklanjanje masnoće, prljavštine, oksidiranih slojeva, oštećenih dijelova brtvi i sl. sa površina na koje će se nanijeti primer i masa za brtvljenje. Stavka obuhvaća i obostrano ljepljenje zaštitne krep trake sa obje strane spoja koji se brtvi, te njeno uklanjanje i utovar i odvoz otpadnog materijala u vrećama na deponiju udaljenu do 25 km.
Priprema površina za brtvljenje –spoj fasadne obloge i bočnih opšava. Radna skela obračunata u stavkama 1.1.1. i 1.1.2. U cijenu uključen sav rad i materijal do potpune gotovosti i funkcionalnosti stavke.
Obračun po m' obrađenog spoja
1.1.5. | Popunjavanje šupljina ekspandirajućom pjenom | m' | 32.466 |  | 0
Nabava, doprema materijala i izvođenje radova popunjavanja postojećih šupljina opšava utopljenog oluka ekspandirajućom pjenom kompatibilnom sa predviđenom hidroizolacijom. Radna skela obračunata u stavkama 1.1.1. i 1.1.2. U cijenu uključen sav rad i materijal do potpune gotovosti i funkcionalnosti stavke.
Obračun po m' obrađenog spoja
| Pripremni radovi UKUPNO |  |  |  | 0
1.2. | Izolaterski radovi
1.2.1. | Brtvljenje limenih opšava. | m' | 36.2775 |  | 0
Nabava, doprema materijala i izvođenje radova brtvljenja postojećih opšava trajnoelastičnim termostabilnim i UV otpornim kitom. Radna skela obračunata u stavkama 1.1.1. i 1.1.2. U cijenu uključen sav rad i materijal do potpune gotovosti i funkcionalnosti stavke.
Brtvljenje limenih opšava trajnoelastičnim termostabilnim i UV otpornim kitom na spoju opšava i fasadne obloge – bočni opšavi (detalj A i D) te sjeverno pročelje (detalj E)
Obračun po m' obrađenog spoja
1.2.2. | Hidroizolacija utopljenog oluka, očnih opšava, opšava svjetlosnih traka, opšava na prijelazu krovnih ploha različitih nagib te preklopa ploča trapeznog profiliranog lima, sve prema detaljima A, B, C, D I E. | m² | 90.4509 |  | 0
Dobava i postava sustava jednokomponentnog završnog bijelog poliuretanskog UV stabilnog hidroizolacijskog sustava. Karakteristike: klase min. W2-S-P4-TL3-TH4 (prema ETAG 005-8), klase Bkrov(t1) (EN13501- 1 ili jednakovrijedan), gustoća : min. 1.42 kg/L, udio suhe tvari (težinski): min. 80%, izduženje pri slomu, nearmirano : min. 180%, vlačna čvrstoća: min. 4.5 MPa. Premaz se armiran sa namjenskim staklenim voalom 40 g/m2. Premaz se aplicira na očišćenu metalnu površinu sa proizvodom kao Sika Aktivator 205 i obrađenu sa temeljnim premazom proizvodom kao Sikalastic Metal Primer. Svi proizvodi moraju biti u sustavu istog proizvođača materijala. Radove izvesti prema uputama proizvođača materijala.
Proizvodi tipa kao Sikafloor 612 bijeli, Sika Aktivator 205, Sikalastic Metal Primer ili jednakovrijedni. Ponuđeni proizvodi_____________________________________________________________________________________________________________________ ponuđeni proizvođač _________________________________________
Obračun po m² obrađene površine.
| Izolaterski radovi UKUPNO |  |  |  | 0
1.3. | Limarski radovi
1.3.1. | Učvršćenje postojećih opšava | m' | 97.8915 |  | 0
Nabava, doprema i izvođenje radova na pričvršćenju postojećih bočnih opšava i opšavi svjetlosnih traka krova vijcima na svakih 50 cm. Cijena uključuje sav rad i materijal do potpune gotovosti i funkcionalnosti stavke.
Obračun po m' učvršćenog opšava.
| Limarski radovi UKUPNO |  |  |  | 0
1.4. | Ličilački radovi
1.4.1. | Bojanje zidova kata. | m² | 17.96 |  | 0
Bojanje zidova na mjestima oštećenja od prodora vlage poludisperzivnom bijelom bojom u dva premaza sa svim potrebnim predradnjama- uklanjanje oštećenog sloja boje i gleta, dvokratnim gletanjem, brušenjem i otprašivanjem. Komplet sa pokretnom radnom skelom za visinu prostorija od 276-353 cm.
Obračun po m² obojanih zidova.
1.4.2. | Bojanje stropova kata. | m² | 35.92 |  | 0
Bojanje stropova na mjestima oštećenja od prodora vlage poludisperzivnom bijelom bojom u dva premaza sa svim potrebnim predradnjama -uklanjanje oštećenog sloja boje i gleta, dvokratnim gletanjem, brušenjem i otprašivanjem. Komplet sa pokretnom radnom skelom za visinu prostorija od 276 - 320 cm te prostorije visine 276 - 353 cm
Obračun po m² obojanih stropova.
| Ličilački radovi UKUPNO |  |  |  | 0
| OBJEKT KONTROLE NAPLATE NP RIJEKA UKUPNO |  |  |  | 0
| 25% PDV-a |  |  |  | 0
| Upravni objekt SVEUKUPNO |  |  |  | 0
U ____________________, ____________ 2023. |  |  |  | Za Ponuditelja:

## Nadstrešnica
Redni broj | O p i s r a d o v a | Jedinica mjere | Količina radova | Jedinična cijena | Ukupna cijena (EUR)
NP Rijeka
1. | Sanacija nadstrešnice - varijanta 2
1.1. | Pripremni radovi i demontaže
1.1.1. | Svjetlosne trake demontaža | kompl | 1 |  | 0
Demontaža i odlaganje na gradilišnu deponiju udaljenu do 50m postojeće svjetlosne svjetlosne trake, odnosno svih modularnih segmenata ( 39 komada ukupne sklopljene dužine 56m, bez nastavnog vijenca ). Komplet sa svim potrebnim radom i materijalom za nesmentanu montažu pokrovnog lima.
Obračun po kompletu svjetlosne trake.
svjetlosna traka 39 kom segmenata
| Pripremni radovi i demontaže UKUPNO |  |  |  | 0
1.2. | Radovi na sanaciji
1.2.1. | Opšavi | m2 | 1.77 |  | 0
Nabava, krojenje, doprema i montaža opšavnog lima, od čeličnog lima, pocinčanog, zaštićenog temeljnom bojom i PE lak bojom, debljine 0,8mm nijanse boje kao pokrov, na spoju trapeznog lima i svjetlosnih traka Objekta kontrole naplate, komplet sa potrebnim brtvljenjem trajnoelastičnim kitom UV i termo stabilnim.
Obračun po m2 opšava razvijene širine.
1.2.2. | Pokrovni lim | m2 | 141.65 |  | 0
Nabava, doprema i ugradnja nisko profiliranog trapeznog pocinčanog čeličnog lima tip T40/183 sa UV otpornim završnim premazom u RAL tonu postojećeg pokrova, dužina komada 2500mm, debljina 1mm. Trapezno profilirani lim se za standardni nastavni vijenac svjetlosne trake ( drvena ispuna ) pričvršćuje u svakoj uvali sa samobušećim vijkom od površinski otvrdnutog čelika sa svrdlom i navojem dizajniranim za drvenu konstrukciju ( pocinčan, šesterokutna glava obojana, podloška od pocinčanog čelika i EPDM gumica ) dim. 4,8x60mm. Podužno na ležajnoj plohi ubaciti trajno elastičnu brtvenu traku širine 20mm, UV otpornu i termostabilnu. Šupljinu vala trapezno profiliranog lima ispuniti nisko ekspandirajućom poliuretanskom pjenom termostabilnom i UV otpornom.
Obračun po m2 tlorisne površine.
| Radovi na sanaciji UKUPNO |  |  |  | 0
1.3. | Završni radovi
1.3.1. | Građevinski otpad | m3 | 21.2065 |  | 0
Utovar, transport i istovar građevinskog otpada na deponiju građevinskog otpada udaljenu do 25km.
Obračun po m3 otpada u rastresitom stanju.
| Završni radovi UKUPNO |  |  |  | 0
| Sanacija nadstrešnice varijanta 2 UKUPNO |  |  |  | 0
| 25% PDV-a |  |  |  | 0
| SVEUKUPNO |  |  |  | 0
U ______________, ____________ 2023. |  |  |  |  | Za Ponuditelja:

## Rekapitulacija
Sanacija nadstrešnice i krovišta na NP Rijeka na AC A6 Bosiljevo - Rijeka
SVEUKUPNA REKAPITULACIJA
1. | OBJEKT KONTROLE NAPLATE NP RIJEKA | 633742.954
2. | Sanacija nadstrešnice | 530995.935
| UKUPNO | 1164738.889 | 0
| 25% PDV | 291184.7222 | 0
| SVEUKUPNO | 1455923.6113 | 0
Projektant
Želimir Magjer, dipl.ing.građ.