## procjena 3
Izvedba geotehničkih istražnih radova, izrada geotehničkog elaborata i glavnog geotehničkog projekta temeljenja, te kontrola projekta glede mehaničke otpornosti i stabilnosti za nadvožnjak -odmorište Marsonija, A3 Bregana-Zagreb-Lipovac
TROŠKOVNIK RADOVA
Redni broj | Opis radova | Jedinična mjera | Količina | Jed. cijena (€) | Iznos (€)
1. | Izvedba istražnog bušenja s jezgrovanjem. Stavka uključuje geodetsko iskolčenje bušotina, istražno bušenje s jezgrovanjem, nadzor nad bušenjem i kartiranje jezgre, izvedbu standardnog penetracijskog pokusa na svaka 2 m' bušotine u tlu, uzimanje poremećenih i neporemećenih uzoraka, USCS klasifikaciju jezgre, izvođenje pristupnih puteva do lokacija bušotina, te sve ostale troškove potrebne za kompletnu realizaciju stavke. Obračun po m' izvedene bušotine. | m' | 100
2. | Klasifikacijska ispitivanja (granulometrijski sastav, granice plastičnosti, prirodna vlažnost, suha i vlažna gustoća, gustoća čvrstih čestica, sadržaj organskih tvari i CaCO3), određivanje efektivnih parametara čvrstoće izravnim smicanjem u dreniranim uvjetima i ispitivanje jednodimenzionalne konsolidacije tla. Obračun po m' bušotine. | m' | 100
3. | Geotehnički izvještaj i glavni geotehnički projekt temeljenja
3.1. | Izrada geotehničkog izvještaja o provedenim terenskim i laboratorijskim istražnim radovima i glavnog geotehničkog projekta temeljenja nadvožnjaka. | komplet | 1
4. | Kontrola glavnog geotehničkih projekta temeljenja nadvožnjaka | kom | 1
UKUPNO (€)
U ______________________, ____________________ 2023. god.
Ponuditelj:
(pečat i potpis ovlaštene osobe)