## OPĆI UVJETI
Sanacija krova Upravne zgrada i sanacija zgrade za kalcijev klorid - Opći uvjeti
Svi navedeni radovi u troškovniku moraju biti izvedeni u skladu sa pravilima struke, kvalitetno, u svemu prema opisu stavke, važećim zakonima, tehničkim propisima, normativima, te prema uputama projektanta, uz suglasnost nadzorog inženjera i investitora / naručitelja. Izvođač je obavezan pridržavati se naloga projektanta i nadzornog inženjera, uz suglasnost investitora / naručitelja, a koji se odnose na izbor i obradu materijala, opreme i sl. i način izvedbe pojedinih detalja ukoliko isto već nije opisano u stavci troškovnika. Za sve materijale i opremu prije ugradnje izvođač je dužan tražiti suglasnost projektanta, nadzornog inženjera i investitora / naručitelja. U slučaju da opis pojedine stavke nije dovoljno jasan izvođač / ponuđač je prije određivanja jedinične cijene za predmetnu stavku dužan uputiti upit investitoru / naručitelju, koji će upit proslijediti projektantu, te na osnovu dodatnog pojašnjenja projektanta istu jednoznačno odrediti. Također prije davanja ponude izvođač / ponuđač je obavezan izvršiti uvid u mjesto rada i sve specifičnosti namjeravanog zahvata. Jedinična cijena svake stavke sadrži troškove nabave, troškove transporta, utovara i istovara, dopreme na mjesto ugradnje, troškove strojeva, troškove djelatnika, režijske troškove, troškove osiguranja gradilišta, potrebne radne i zaštitne skele, sav potreban ugradbeni materijal, pomoćni materijal, sve predradnje, rad i završne radnje, te sav potrebni alat i opremu da se stavka izvrši u cijelosti, mjesto rada i okolina zaštiti i naknadno očisti, te dovede u stanje prije početka radova, a otpadni materijal kao posljedica radova ukloni i zbrine na odgovarajućem odlagalištu. Svi upotrebljeni i ugrađeni materijali i oprema moraju odgovarati prihvaćenim normama u Republici Hrvatskoj odnosno u Europskoj uniji. Isto se dokazuje izjavama o sukladnosti i potvrdama o sukladnosti. Za navedene radove izvođač je dužan napraviti detaljan dinamički plan ( koji obuhvaća svaku stavku pojedinačno, početak i završetak radova ), koji će odobriti nadzorni inženjer i investitor / naručitelj, a koji će biti podloga za svakodnevnu organizaciju rada. U jediničnim cijenama radova mora biti sadržana i cijena zaštite krovnih površina od prokišnjavanja tijekom cijelog vremena trajanja radova, sve do kompletnog dovršenja svih radova.

## Upravna zgrada
Redni broj | O p i s r a d o v a | Jedinica mjere | Količina radova | Jedinična cijena | Ukupna cijena (EUR)
COKP Brinje
1. | Sanacija krova Upravne zgrade
1.1. | Pripremni radovi i demontaže
1.1.1. | Zaštitno radna skela | m² | 1201.5 |  | 0
Doprema, montaža, upotreba, demontaža i otprema zaštitno-radne skele uz rub svih krovnih površina koje su predmet radova. Skela mora omogućavati nesmetan i siguran ulaz izvana u sve prostore Upravne zgrade tijekom izvođenja radova. Visina skele do 7,5m, širina do 1m.
Obračun po m2 projekcije skele na pročelje.
1.1.2. | Uzemljujuća traka | kompl | 1 |  | 0
Demontaža / otpajanje uzemljujuće trake sa nosačima u svrhu uklanjanja pokrova i opšava.
Obračun komplet.
1.1.3. | Kupole akrilnih svjetlosnih traka | kom | 28 |  | 0
Demontaža kupola akrilnih svjetlosnih traka sa deponiranjem u prostoru COKP Brinje na udaljenosti do 100m i zaštitom istih. Ukloniti i traku za brtvljenje sa odlaganjem iste na deponiju udaljenu do 50m.
Obračun po komadu kupole.
1.1.4. | Opšavi
Demontaža i odlaganje na gradilišnu deponiju udaljenu do 50m svih opšava krovne plohe od obojanog čeličnog lima ( utopljeni oluci, vijenac, zabatni zid, sljeme, antena, ventilacija kuhinje, dimnjak kotlovnice, dilatacija, svjetlosne trake ). Demontažu vršiti pažljivo zbog očuvanja pričvrsne podkonstrukcije.
Obračun po m' opšava razl. razvijene širine.
| razvijena širina do 15cm | m' | 7.58 |  | 0
| razvijena širina do 25cm | m' | 1 |  | 0
| razvijena širina do 35cm | m' | 1 |  | 0
| razvijena širina do 40cm | m' | 126.4 |  | 0
| razvijena širina do 45cm | m' | 122.2 |  | 0
| razvijena širina do 50cm | m' | 136 |  | 0
| razvijena širina do 65cm | m' | 4.1 |  | 0
| razvijena širina do 75cm | m' | 113.47 |  | 0
| razvijena širina do 80cm | m' | 28 |  | 0
| razvijena širina do 100cm | m' | 126.1 |  | 0
1.1.5. | Drvena podkonstrukcija utopljenog oluka | m3 | 4.08 |  | 0
Demontaža i odlaganje na gradilišnu deponiju udaljenu do 50m drvene podkonstrukcije lima utopljenog oluka ukoliko je ista dotrajala (zajednička odluka Nadzornog inženjera, Izvođača i predstavnika Inestitora upisana u građevinski dnevnik)
Obračun po m3 demontirane drvene građe.
1.1.6. | Pokrovni lim | m² | 775.1 |  | 0
Demontaža dotrajalog trapezno profiliranog pokrovnog lima tip T40/210 i odlaganje na gradilišnu deponiju udaljenu do 50m, uključivo linijski snjegobrani ( 2x48kom, l=130cm ).
Obračun po m² krovne površine.
1.1.7. | Ograda dimnjaka, radni podest i ljestve | kompl | 1 |  | 0
Demontažu zaštitne ograde i podesta za čišćenje dimnjaka na vrhu dimnjaka kotlovnice komplet sa čeličnim ljestvama sa leđobranom i odlaganje na gradilišnu deponiju udaljenu do 50m.
Obračun komplet.
1.1.8. | Uvid u stanje donjeg trapezno profiliranog lima | m² | 20 |  | 0
Pažljivo uklanjanje sloja mineralne vune – hidrofobizirane krovne ploče d=12cm na više mjesta koje odredi Nadzorni inženjer radi pregleda stanja donjeg trapezno profiliranog lima. Po mogućnosti ukloniti krovnu ploču kao cijelu, bez rezanja, sa odlaganjem u stranu, komplet sa pažljivim uklanjanjem PE folije rasjecanjem križno u nastalom otvoru po uklanjanju ploče mineralne vune i savijanjem prema van.
Obračun po m² otkrivene površine.
| Pripremni radovi i demontaže UKUPNO |  |  |  | 0
1.2. | Radovi na pokrivanju krova
1.2.1. | Priprema podloge za polaganje novog pokrova | m² | 20 |  | 0
Pažljivo sastavljanje PE folije spajanjem rasječenih i savijenih površina u nastalom otvoru po uklanjanju ploče mineralne vune i ljepljenjem rezova trakom za spajanje preklopa PE folije. -komplet sa pažljivim vraćanjem sloja mineralne vune – hidrofobizirane krovne ploče d=12cm na mjesta sa kojih su uklonjene.
Obračun po m² pokrivene površine.
1.2.2. | Trapezno profilirani čelični lim | m² | 775.1 |  | 0
Nabava, doprema i montaža pokrova od trapezno profiliranog čeličnog lima, pocinčanog, zaštićenog temeljnom bojom i PE lak bojom, profila T40/210, min. debljine 0,8mm u nijansi boje kao što je bio dotrajali pokrov. Komplet sa linijskim snjegobranima u istoj boji položenim u dva reda u cik cak izvedbi. U cijenu uključeni tipski linijski snjegobrani u dva reda uz rub krova ( 2x48kom, l=130cm ).
Obračun po m² pokrivene krovne površine.
1.2.3. | Drvena podkonstrukcija | m3 | 4.08 |  | 0
Nabava, doprema, krojenje i montaža drvene podkonstrukcije utopljenog oluka ukoliko je postojeća bila uklonjena kao dotrajala. Građa mora biti zaštićena fungicidom i insekticidom, te impregnirana odgovaraćim zaštitnim sredstvom protiv vlage. Komplet sa svim spojnim materijalom.
Obračun po m3 montirane drvene građe.
1.2.4. | Opšavi
Nabava, krojenje, doprema i montaža opšavnih limova, od čeličnog lima, pocinčanog, zaštićenog temeljnom bojom i PE lak bojom, debljine 0,8mm nijanse boje kao pokrov ( utopljeni oluci, vijenac, zabatni zid, sljeme, antena, ventilacija kuhinje, dimnjak kotlovnice, dilatacija, svjetlosne trake ) komplet sa potrebnim brtvljenjem trajnoelastičnim kitom UV i termo stabilnim Komplet sa brtvljenjem trajnoelastičnim UV i termo otpornim kitom, te izvedbom spoja odvoda utopljenog oluka u vertikalu.
Obračun po m' opšava različite razvijene širine.
| razvijena širina do 15cm | m' | 7.58 |  | 0
| razvijena širina do 25cm | m' | 1 |  | 0
| razvijena širina do 35cm | m' | 1 |  | 0
| razvijena širina do 40cm | m' | 126.4 |  | 0
| razvijena širina do 45cm | m' | 122.2 |  | 0
| razvijena širina do 50cm | m' | 136 |  | 0
| razvijena širina do 65cm | m' | 4.1 |  | 0
| razvijena širina do 75cm | m' | 113.47 |  | 0
| razvijena širina do 80cm | m' | 28 |  | 0
| razvijena širina do 100cm | m' | 126.1 |  | 0
1.2.5. | Kupole akrilnih svjetlosnih traka | kom | 28 |  | 0
Čišćenje kupola akrilnih svjetlosnih traka neabrazivnim sredstvom za čišćenje plastičnih površina ( prema uputi proizvođača ), sa montažom istih na krov, uključivo nove brtve i novi montažni pribor ( vijci, zaštitne kapice i slično )
Obračun po komadu montirane kupole.
1.2.6. | Betonska kapa dimnjaka | kompl | 1 |  | 0
Sanacija postojeće betonske kape dimnjaka kotlovnice, dim. 112x149x7cm, koja se sastoji od ručnog čišćenja žičanom četkom površine betona sa otprašivanjem, odmašćivanjem, pripremom pukotina i ispunjavanjem pukotina odgovarajućom smjesom za sanaciju istih, te nanošenjem završnog zaštitnog sanacijskog sloja za beton u debljini do 2cm sa gornje strane betonske kape uz pripremu podloge ( primer ), te bojanje betonske kape bojom za beton
Obračun komplet.
1.2.7. | Dimnjak i ventilacija | m² | 11.45 |  | 0
Sanacija oplošja dimnjaka i oplošja ventilacije kuhinje koja se sastoji od ručnog čišćenja žičanom četkom dotrajalog sloja boje, priprema podloge otprašivanjem i odmašćivanjem, nanošenjem primera, te završnog sloja mineralne plemenite žbuke za vanjske radove tipa SEP u svjetlo sivoj boji (koristiti sustav istog proizvođača i izvoditi prema uputi proizvođača).
Obračun po m² sanirane površine.
1.2.8. | Ograda dimnjaka, radni podest i ljestve | kompl | 1 |  | 0
Nabava, izrada, doprema i montaža nove zaštitne ograde i podesta za rad na vrhu dimnjaka kotlovnice sa čeličnim ljestvama sa leđobranom. Komplet sa svim pričvrsnim materijalom, antikorozivnom zaštitom 2x temeljnim premazom i 2x završnim premazom za vanjske uvjete . U cijenu uračunati i potrebnu skelu za izvedbu radova. Ograda u svemu mora udovoljavati uvjetima važećeg Pravilnika o zaštiti na radu za mjesta rada.
Obračun komplet.
1.2.9. | Uzemljujuća traka | kompl | 1 |  | 0
Montaža / spajanje uzemljujuće trake sa nosačima i ispitivanja i izdavanja uvjerenja o ispravnosti instalacije.
Obračun komplet.
1.2.10.. | Mineralna vuna uklanjanje | m² | 755.1 |  | 0
Uklanjanje sloja mineralne vune – hidrofobizirane krovne ploče d=12cm komplet sa PE folijom i odlaganje na gradilišnu deponiju udaljenu do 50m.
Obračun po m² krovne površine.
1.2.11. | Donji pokrovni lim uklanjanje | m² | 775.1 |  | 0
Demontaža dotrajalog donjeg trapezno profiliranog pokrovnog lima tip T40/210 i odlaganje na gradilišnu deponiju udaljenu do 50m komplet sa odstojnim Z nosačima (podložni ležaj od drvene građe po mogućnosti sačuvati).
Obračun po m² krovne površine.
1.2.12. | Donji pokrovni lim postavljanje | m² | 775.1 |  | 0
Nabava, doprema i montaža donjeg pokrova od trapezno profiliranog čeličnog lima, pocinčanog, zaštićenog temeljnom bojom i PE lak bojom, profila T40/210, min. debljine 0,8mm u nijansi boje kao što je bio dotrajali pokrov.
Obračun po m² krovne površine.
1.2.13. | Parna brana | m² | 775.1 |  | 0
Nabava, doprema i polaganje PE parne brane ojačane PE mrežom ( min. 100g/m2 ) komplet sa ljepljenjem preklopa original trakom od istog proizvođača.
Obračun po m² krovne površine.
1.2.14. | Z nosači | m' | 611 |  | 0
Nabava materijala, izrada, doprema i montaža Z nosača od čeličnog lima debljine 3mm, visine 120mm, širine gornjeg i donjeg pojasa 80mm, pocinčanog, zaštićenog temeljnom bojom i PE lak bojom, na postojeći ležaj od drvene građe na gornjem pojasu sekundarnih armirano-betonskih krovnih nosača
Obračun po m' montiranih Z nosača.
1.2.15. | Mineralna vuna | m² | 775.1 |  | 0
Nabava, doprema i polaganje sloja mineralne vune – hidrofobizirane krovne ploče d=12cm između Z nosača min. gustoće 50kg/m3.
Obračun po m² krovne površine.
| Radovi na pokrivanju krova UKUPNO |  |  |  | 0
1.3. | Završni radovi
1.3.1. | Građevinski otpad | m3 | 250.06 |  | 0
Utovar, transport i istovar građevinskog otpada na deponiju građevinskog otpada udaljenu do 25km.
Obračun po m3 otpada u rastresitom stanju.
| Završni radovi UKUPNO |  |  |  | 0
| Sanacija krova Upravne zgrade UKUPNO |  |  |  | 0
| 25% PDV-a |  |  |  | 0
| SVEUKUPNO |  |  |  | 0

## Zgrada za kalcijev klorid
Redni broj | O p i s r a d o v a | Jedinica mjere | Količina radova | Jedinična cijena | Ukupna cijena (EUR)
COKP BRINJE
1. | Zgrada za kalcijev klorid
1.1. | Pripremni radovi rušenja i demontaže
1.1.1. | Radna skela | m² | 339.89 |  | 0
Doprema, montaža, demontaža i otprema radne skele za potrebe sanacije vanjskog zida i bojanja jugoistočnog pročelja. Radna skela visine do 6,20 m i 7,10.
Obračun po m2 projekcije skele na pročelje
1.1.2. | Izmještanje opreme | kompl | 1 |  | 0
Demontaža, izmještanje u stranu, postavljanje nazad i montaža, u svrhu nesmetanog rada
Obračun komplet
1.1.3. | Demontaža unutarnje bravarije | komplet | 1 |  | 0
Demontaža postojeće zaštitne ograde stubišta. Dimenzije segmenata ograde 125x100 cm, 20x100 cm, 388x100 cm te 383x100 cm. Demontaža se vrši sa vanjske strane na način da se ne ošteti spoj bravarije i poda. Stavka obuhvaća i demontažu svih opšavnih lajsni, maski, okapnica, međuprofila i sl., odnosno stvaranje preduvjeta za nesmetanu ugradnju nove bravarije i nove obloge ker. pl., utovar i odvoz na deponiju udaljenu do 10 km.
Obračun komplet
1.1.4. | Demontaža unutarnje bravarije
Demontaža postojeće zaštite ograde kata i prizemlja. Demontaža se vrši sa vanjske strane na način da se ne ošteti spoj bravarije i zida i poda. Stavka obuhvaća demontažu svih međuprofila, pričvrsnih elemenata i sl., odnosno stvaranje preduvjeta za nesmetanu ugradnju nove PVC stolarije, utovar i odvoz na deponiju udaljenu do 10 km.
Obračun po komadu
| - dimenzije 570x100 cm | kom. | 2 |  | 0
| - dimenzije 446x100 cm | kom. | 1 |  | 0
1.1.5. | Demontaža vanjske bravarije | m' | 99.02 |  | 0
Demontaža vanjske ograde prilaznih kolnih rampi. Dimenzije jednog rastera 179x100 cm. Demontaža se vrši sa rezanjem čeličnih profila stupa na spoju sa betonskom podlogom. Stavka obuhvaća demontažu svih međuprofila, pričvrsnih elemenata i sl., odnosno stvaranje preduvjeta za nesmetanu ugradnju novih čeličnih ploča/stopa nove bravarije, utovar i odvoz na deponiju udaljenu do 10 km.
Obračun po m'
1.1.6. | Demontaža kopilit stakla | kom | 2 |  | 0
Demontaža fiksne staklene stijene od kopilit stakla na katu. Ukupna dimenzija stijene 360x175 cm. Stavka obuhvaća demontažu svih pričvrsnih elemenata te čelične ukrute i sl., utovar i odvoz na deponiju udaljenu do 10 km.
Obračun po kom
1.1.7. | Ručno skidanje keramičkih pločica.
Stavka obuhvaća sav rad i materijal potreban za uklanjanje podnih keramičkih pločica unutar građevine, sa utovarom, odvozom i istovarom otpadnog materijala na deponiju udaljenu do 10 km koju osigurava izvođač.
Obračun po kompletno uklonjenim podnim keramičkim pločicama.
1.1.7.1. | pod | m² | 107.75 |  | 0
1.1.7.2. | sokl (h=10cm) | m1 | 66.13 |  | 0
1.1.8. | Ručno skidanje keramičkih pločica.
Stavka obuhvaća sav rad i materijal potreban za uklanjanje keramičkih pločica na stubištu, (čela, gazišta i cokla) uključivo sa rubnim lajsnama, unutar građevine, sa utovarom, odvozom i istovarom otpadnog materijala na deponiju udaljenu do 10 km koju osigurava izvođač.
Obračun po kompletno uklonjenim keramičkih pločica na stubištu.
1.1.8.1. | gazište | m² | 4.76 |  | 0
1.1.8.2. | čelo | m² | 3.4 |  | 0
1.1.8.3. | sokl (h=10cm) | m1 | 3.59 |  | 0
1.1.8.4. | rubna lajsna | m1 | 19.8 |  | 0
1.1.9. | Obijanje oštećene žbuke unutrašnjih zidova prizemlja | m² | 8.51 |  | 0
Ručno obijanje oštećenog sloja žbuke prosječne debljine 2,5 cm s unutrašnjih zidova, komplet sa slojevima boje do zdrave podloge, te utovarom i odvozom materijala-šute na deponiju udaljenu do 10 km.
Obračun po m2 skinute žbuke.
1.1.10. | Struganje i brušenje boje sa cokla | m² | 35.22 |  | 0
Ručno struganje slojeva boje sa cokla, sa brušenjem i otprašivanjem, utovarom, odvozom i istovarom otpadnog materijala na deponiju udaljenu do 10 km koju osigurava izvođač. Komplet sa radnom skelom i otprašivanjem ostrugane površine.
Obračun po m2 ostrugane površine.
1.1.11. | Obijanje oštećene žbuke zida h=2,10 cm u kolnom prolazu | m² | 29.08 |  | 0
Ručno obijanje oštećenog sloja žbuke s zida, komplet sa slojevima boje do zdrave podloge, te utovarom i odvozom materijala-šute na deponiju udaljenu do 10km. Komplet sa radnom skelom i otprašivanjem ostrugane površine.
Obračun po m2 skinute žbuke.
1.1.12. | Struganje i brušenje boje zida jugoistočnog pročelja do visine h=1,86 cm. | m² | 23.81 |  | 0
Ručno struganje slojeva boje zida, sa brušenjem i otprašivanjem, utovarom, odvozom i istovarom otpadnog materijala na deponiju udaljenu do 10 km koju osigurava izvođač. Komplet sa radnom skelom i otprašivanjem ostrugane površine.
Obračun po m2 ostrugane površine.
1.1.13. | Priprema podloge cokla | m2 | 35.22 |  | 0
Hidrodinamička priprema betonske površine, odnosno uklanjanje degradiranog površinskog betona, vodenim mlazom tlaka od 500 do 2500 bara, sve do zdravog i čvrstog sloja i postizanja zahtjevne kvalitete podloge (hrapavost površina ≥ 3mm, vlačna vrstoća ≥1,5 MPa) odnosno do max. 2 cm dubine. Sa utovarom, odvozom i istovarom otpadnog materijala na deponiju udaljenu do 10km koju osigurava izvođač.
Obračun po m2 očišćene površine.
1.1.14. | Priprema podloge betonskih elemenata - AB temelja sa konzolnom istakom | m² | 73.51 |  | 0
Hidrodinamička priprema AB površine ošteće betonske istake, odnosno uklanjanje degradiranog površinskog betona ili betona na mjestu korodirane armature visine cca 2m, vodenim mlazom tlaka od 500 do 2500 bara, sve do zdravog i čvrstog sloja i postizanja zahtjevne kvalitete podloge (hrapavost površina ≥ 3mm, vlačna vrstoća ≥1,5 MPa) odnosno do max. 2 cm dubine. Na mjestima korodirane armature potrebno je ukloniti sav oštećeni beton oko armature i do 10 cm sa svake strane ili do zdrave armature. Čišćenje korodirane armature do stupnja čistoće Sa 2 ½ prema HRN ISO 8501-1. Sa utovarom, odvozom i istovarom otpadnog materijala na deponiju udaljenu do 25 km koju osigurava izvođač. Izgubljenu armaturu potrebno je nadomjestiti novom prema potrebi.
Obračun po m2 očišćene površine.
1.1.15. | Priprema površine bočnih armirano betonskih zidova prilaznih kolnih rampi | m2 | 173.23 |  | 0
Hidrodinamička priprema betonske površine, odnosno uklanjanje degradiranog površinskog betona, vodenim mlazom tlaka od 500 do 2500 bara, sve do zdravog i čvrstog sloja i postizanja zahtjevne kvalitete podloge (hrapavost površina ≥ 3mm, vlačna vrstoća ≥1,5 MPa) odnosno do max. 2 cm dubine. Sa utovarom, odvozom i istovarom otpadnog materijala na deponiju udaljenu do 10 km koju osigurava izvođač.
Obračun po m2 očišćene površine.
1.1.16. | Pranje zidova jugoistočnog pročelja od ostataka nečistoća visokotlačnim čistačem. | m² | 23.81 |  | 0
Pranje površine vanjskog pročelja od "skrame" do zdrave površine bez ostataka nečistoća i prašine čistačem s mekanim vrtložnim mlazom. Čišćenje mekanim vrtložnim mlazom vode pod pritiskom, prema tehničkim uputstvima za tu vrstu čišćenja. Stupanj čišćenja se mora izvesti prema probnoj površini.
Obračun po m2 stvarno očišćenog zida.
| Pripremni radovi rušenja i demontaže UKUPNO |  |  |  | 0
1.2. | Zidarski radovi
1.2.1. | Antikorozivni premaz armature oštećenih AB elemenata (AB temelja sa konzolnom istakom, betonskih zidova kolnih rampi) | m² | 90.83 |  | 0
Dobava i ugradnja jednokomponentnog antikorozivnog premaza sa dodatkom polimera i inhibitora korozije. Premaz se nanosi preko otvorene traverze (priprema metalnom četkom) i betona. Karakteristike: - ispunjava zahtjeve prema EN 1504-7 ili jednakovrijednom - ispunjava zahtjeve prema EN 1504-9, princip 11 ili jednakovrijedan - tlačna čvrstoća (28 dana): min. 50 MPa (EN 12190 ili jednakovrijedan) - pull-off: min. 2 MPa (EN 1542 ili jednakovrijedan) - posmična prionjivost: zadovoljava (EN 15184 ili jednakovrijedan) - test korozije: zadovoljava (EN 15183 ili jednakovrijedan) Premaz treba biti kompatibilan sa grubim reparaturnim mortom. Radove izvesti prema uputama proizvođača materijala. Obračun po m2 površine.
Obračun po m2 površine.
1.2.2. | Izravnavanje betona | m3 | 4.54 |  | 0
Priprema AB temelja i AB oštećenih betonskih elemenata konzolne istake pod određenim pritiskom u svrhu uklanjanja slabovezanih dijelova i nečistoća. Sa utovarom, odvozom i istovarom otpadnog materijala na deponiju udaljenu do 25km koju osigurava izvođač. Dobava i ugradnja jednokomponentnog polimer-cementnog morta u debljini slojeva do 50mm.Karakteristike morta: klasa R4 (EN 1504-3 ili jednakovrijedan), principi 3, 4 i 7 (EN 1504-9 ili jednakovrijedan), maksimalno zrno agregata: min. 2,0 mm, specfična gustoća mort: min. 2,1 kg/L - tlačna čvrstoća: min. 55 MPa (EN 12190 ili jednakovrijedan), tlačni modul elastičnosti: min. 20 MPa (EN 13412 ili jednakovrijedan), vlačna čvrstoća pri savijanju: min. 8 MPa (EN 12190 ili jednakovrijedan), prionjivost na podlogu: min. 2 MPa (EN 1542 ili jednakovrijedan), koeficijent termičkog širenja: min. 10.5 x 10-6 1/K (EN 1770 ili jednakovrijedan), skupljanje. maks. 500 μm/m (EN 12617-4 ili jednakovrijedan)
Obračun po m3 površine.
1.2.3. | Fini reparaturni mort | m² | 76.93 |  | 0
Dobava i ugradnja jednokomponentnog polimer-cementnog morta armiranog staklenim vlaknima, umjetnim smolama modificiranih veziva i posebni dodacima na mjestimičnim oštećenjima coklovima, temelja, konzole, zidovima, bočnim armirano betonskih zidovima prilaznih kolnih rampi... Karakteristike morta: - maksimalno zrno agregata: min. 0,5 mm - specfična gustoća mort: min. 2,0 kg/L - tlačna čvrstoća: min. 25 MPa (EN 12190 ili jednakovrijedan _______________) - paropropusnost: maks Sd = 0.12 m (EN ISO 7783 ili jednakovriejdan _________________) - kapilarno upijanje: maks. 0.06 kg mE-2hE-0.5 (EN 1062-3 ili jednakovrijedan _________________) - prionjivost na podlogu: min. 2.7 MPa (EN 1542 ili jednakovrijedan ________________) Mort se nanosi u slojevima do 5mm. Mort treba biti kompatibilan sa grubim reparaturnim mortom.
Obračun po m2 površine.
1.2.4. | Sanacijska žbuka vanjskih zidova | m² | 29.08 |  | 0
Popravak žbuke zida vanjskog pročelja sanacijskom žbukom otpornom na djelovanje soli uz prethodnu pripremu podloge sa završnom obradom finom tankoslojnom žbukom. Žbukanje izvesti u skladu za zahtjevima i uputama proizvođača.
Obračun po m2 površine.
1.2.5. | Sanacijska žbuka unutarnjih zidova | m² | 8.51 |  | 0
Popravak žbuke unutarnjih zidova sanacijskom žbukom otpornom na djelovanje soli uz prethodnu pripremu podloge sa završnom obradom finom tankoslojnom žbukom. Žbukanje izvesti u skladu za zahtjevima i uputama proizvođača.
Obračun po m2 površine.
| Zidarski radovi UKUPNO |  |  |  | 0
1.3. | Ličilački radovi
1.3.1. | Zaštita armature AB elemenata | m² | 73.51 |  | 0
Nanošenje penetrirajućeg vodenastog impregnacijskog sredstva na bazi vodene otopine amino alkohola i soli amino alkohola za armirani beton, koje inhibira koroziju kao zaštita od korozije objekata od armiranog betona u visoko - i niskogradnji, prilikom osposobljavanja za rad objekata od armiranog betona za obradu armaturnog željeza u područjima bez vidljivih šteta na betonu, koje je ili počelo korodirati ili prijeti opasnost da će početi korodirati, posebno je pogodan za produžetak postojanja estetski vrijednog betona (finalna obrada).Utrošak materijala ~400 gr/m2.
Obračun po m2 površine.
1.3.2. | Bojanje sokla | m² | 35.22 |  | 0
Dobava i ugradnja elastične akrilne boje i namjenskog temeljnog premaza. Karakteristike završne boje: - ispunjava zahtjeve prema EN 1504-2 ili jednakovrijedno - ispunjava zahtjeve prema EN 1504-9, princip 1 ili jednakovrijedan - udio suhe tvari (težinski): min. 66.1% - izduženje pri slomu (-20°C): min. 70% - pull-off: min. 2.8 MPa (EN 1542 ili jednakovrijedan) - premoštenje pukotina (-20°C): klasa A1 (EN 1062-7 ili jednakovrijedan) - otpornost na cikluse smrzavanja/odmrzavanja: min. 2.1 MPa (EN 13687 ili jednakovrijedan) - kapilarno upijanje: maks. 0,02 kg/(m²h0.5) (EN 1062-3 ili jednakovrijedan) - paropropusnost: Sd = maks. 0.35m (ISO 7783-2 ili jednakovrijedan) Boja po odabiru projektanta i investitora. Boja se aplicira na podlogu pripreljenu sa odgovarajućim temeljnim premazom u sustavu proizvođača boje. Boja treba biti kompatibilna sa finim mortom za izravnavanje. Radove izvesti prema uputama proizvođača materijala.
Obračun po m2 površine.
1.3.3. | Bojanje AB temelja sa konzolnom istakom | m² | 73.51 |  | 0
Dobava i ugradnja elastične akrilne boje i namjenskog temeljnog premaza. Karakteristike završne boje: - ispunjava zahtjeve prema EN 1504-2 ili jednakovrijedno - ispunjava zahtjeve prema EN 1504-9, princip 1 ili jednakovrijedan - udio suhe tvari (težinski): min. 66.1% - izduženje pri slomu (-20°C): min. 70% - pull-off: min. 2.8 MPa (EN 1542 ili jednakovrijedan) - premoštenje pukotina (-20°C): klasa A1 (EN 1062-7 ili jednakovrijedan) - otpornost na cikluse smrzavanja/odmrzavanja: min. 2.1 MPa (EN 13687 ili jednakovrijedan) - kapilarno upijanje: maks. 0,02 kg/(m²h0.5) (EN 1062-3 ili jednakovrijedan) - paropropusnost: Sd = maks. 0.35m (ISO 7783-2 ili jednakovrijedan) Boja po odabiru projektanta i investitora. Boja se aplicira na podlogu pripreljenu sa odgovarajućim temeljnim premazom u sustavu proizvođača boje. Boja treba biti kompatibilna sa finim mortom za izravnavanje. Radove izvesti prema uputama proizvođača materijala.
Obračun po m2 površine.
1.3.4. | Bojanje bočnih armirano betonskih zidova prilaznih kolnih rampi | m² | 173.23 |  | 0
Dobava i ugradnja elastične akrilne boje i namjenskog temeljnog premaza. Karakteristike završne boje: - ispunjava zahtjeve prema EN 1504-2 ili jednakovrijedno - ispunjava zahtjeve prema EN 1504-9, princip 1 ili jednakovrijedan - udio suhe tvari (težinski): min. 66.1% - izduženje pri slomu (-20°C): min. 70% - pull-off: min. 2.8 MPa (EN 1542 ili jednakovrijedan) - premoštenje pukotina (-20°C): klasa A1 (EN 1062-7 ili jednakovrijedan) - otpornost na cikluse smrzavanja/odmrzavanja: min. 2.1 MPa (EN 13687 ili jednakovrijedan) - kapilarno upijanje: maks. 0,02 kg/(m²h0.5) (EN 1062-3 ili jednakovrijedan) - paropropusnost: Sd = maks. 0.35m (ISO 7783-2 ili jednakovrijedan) Boja po odabiru projektanta i investitora. Boja se aplicira na podlogu pripreljenu sa odgovarajućim temeljnim premazom u sustavu proizvođača boje. Boja treba biti kompatibilna sa finim mortom za izravnavanje. Radove izvesti prema uputama proizvođača materijala.
Obračun po m2 površine.
1.3.5. | Bojanje fasadnog zida jugoistočnog pročelja te pročelja u kolnom prolazu. | m² | 247.54 |  | 0
Bojanje fasadnog zida vodoodbojnom, paropropusnom bojom na osnovi silikonske smole. Kao premaz za renoviranje na mineralnoj ili sanacijskoj žbuci. Bojanje izvesti u skladu za zahtjevima i uputama proizvođača, te tonom po izboru projektanta i investitora. Jediničnom cijenom obuhvatiti bojanje u dva sloja.
Obračun po m² fasadnog zida.
1.3.6. | Bojanje unutarnjih zidova prizemlja. | m² | 111.9 |  | 0
Bojanje unutarnjih površina zidova vodoodbojnom, paropropusnom bojom na osnovi silikonske smole s dva premaza i potrebnim predradnjama. Jedinična cijena sadrži sitne popravke površina nakon izvedbe dopuna na elektroinstalacijama, i radove prema uputama proizvođača: - dvostruko gletanje finom glet masom za špricanje, brušenje, kitanje i impregniranje, - završna obrada vodoodbojnom, paropropusnom bojom na osnovi silikonske smole u tonu po izboru investitora, dva premaza. U cijenu uključena i obrada špaleta oko otvora. Izvedba prema uputstvu proizvođača boje. Obračun po m2 površine.
Obračun po m² zida.
| Ličilački radovi UKUPNO |  |  |  | 0
1.4. | Keramičarski radovi
1.4.1. | Čišćenje podloge
Čišćenje podloge na mjestu polaganja keramičkih pločica. Podloga mora biti suha, čista,bez udjela ulja i masti, bez nevezanog materijala i cementnog mlijeka. Popravci i reprofilacija betonskih površina ako postoje oštećenja,loš i lomljiv beton,korozija armature i sl.
Obračun po m2 očišćene podloge.
1.4.1.1. | - pod | m² | 107.75 |  | 0
1.4.1.2. | - sokl (h=10cm) | m² | 6.61 |  | 0
1.4.1.3. | - gazište stuba | m² | 4.76 |  | 0
1.4.1.4. | - čelo stuba | m² | 3.4 |  | 0
1.4.1.5. | - sokl stubišta (h=10cm) | m1 | 3.59 |  | 0
1.4.2. | Oblaganje poda keramičkim pločicama.
Nabava, doprema i polaganje unutrašnjih industrijskih keramičkih pločica otpornih na soli, debljine minimalno 10 mm, na pod građevine. Pločice se ljepe visoko elastičnim ljepilom za keramiku na bazi cementa, ljepilo se nanosi na potpuno vezani hidroizolacijski mort. Ljepilo se nanosi gleterom na podlogu ukupne debljine do 15 mm. Podloga na koju se nanosi ljepilo u pravilu mora biti stara 21 dan. Klasa C2TE prema HRN 12004 i S1 prema HRN EN 12002. Potrošnja ca 5 kg/m2. Fugir masa se polaže kao dvokomponentna epoksidna masa za fugiranje u atraktivnim dezenima. RG klasa prema EN 13888, visoka kemijska otpornost, antifungicidna, antibakterijska, otporna na abraziju, vodonepropusna Pogodna za širinu fuge od 2 –12 mm. Potrošnja za fugu 6 mm cca 0,7 kg/m2.
Obračun po m2 podnih i m' sokla položenih pločica ljepljenjem.
1.4.2.1. | - pod | m² | 107.75 |  | 0
1.4.2.2. | - sokl (h=10cm) | m1 | 66.13 |  | 0
1.4.3. | Oblaganje gazišta i čela stubišta keramičkim pločicama.
Nabava, doprema i polaganje unutrašnjih industrijskih keramičkih pločica otpornih na soli, debljine minimalno 10mm, na pod građevine. Pločice se ljepe visoko elastičnim ljepilom za keramiku na bazi cementa, ljepilo se nanosi na potpuno vezani hidroizolacijski mort. Ljepilo se nanosi gleterom na podlogu ukupne debljine do 15 mm. Podloga na koju se nanosi ljepilo u pravilu mora biti stara 21 dan. Klasa C2TE prema HRN 12004 i S1 prema HRN EN 12002. Potrošnja ca 5 kg/m2. Fugir masa se polaže kao dvokomponentna epoksidna masa za fugiranje u atraktivnim dezenima. RG klasa prema EN 13888, visoka kemijska otpornost, antifungicidna, antibakterijska, otporna na abraziju, vodonepropusna Pogodna za širinu fuge od 2 –12 mm. Potrošnja za fugu 6 mm cca 0,7 kg/m2
Obračun po m2 podnih i m1 sokla položenih pločica ljepljenjem .
1.4.3.1. | - gazište stuba | m² | 4.76 |  | 0
1.4.3.2. | - čelo stuba | m² | 3.4 |  | 0
1.4.3.3. | - sokl uz stubište (h=10cm) | m1 | 3.59 |  | 0
1.4.4. | Postavljanje lajsni | m1 | 19.8 |  | 0
Postavljanje kutnih lajsni na stubištu na sudaru čela i gazišta stuba
Obračun po m1 postavljenih lajsni
1.4.5. | Ugradnja brtvila | m1 | 4.76 |  | 0
Dobava i ugradnja brtvila za kuteve i spojeve. Potrošnja za fugu širine 9 mm i dubine 6 mm cca 5 m' / kartuša od 300 ml.
Obračun po m1.
| Keramičarski radovi UKUPNO |  |  |  | 0
1.5. | Stolarski radovi
1.5.1. | Stijena od PVC profila - POZ 1 | kom. | 2 |  | 0
Nabava, doprema i ugradnja stijene od PVC profila u boji prema izboru investitora, s prekinutim termičkim mostom debljine profila d=70 mm, dimenzija 565x210 cm (mjere uzeti na licu mjesta). Međuprostor ispunjen argonom d=4+12+4mm, parapet sa termoizoliranom ispunom. U svemu prema detaljima iz izvedbenog projekta. U cijenu uključiti sav rad i materijal, uključivo opšavne lajsne (stolarija-pod, stolarija-zid, stolarija strop strop) na izradi, dopremi i ugradbi stijene do potpune gotovosti i funkcionalnosti stavke. Obavezno mjere uzeti na licu mjesta.
Obračun po komadu ugrađene stijene.
1.5.2. | Stijena od PVC profila - POZ 2 i POZ 3 | kom. | 2 |  | 0
Nabava, doprema i ugradnja stijene od PVC profila u boji prema izboru investitora, s prekinutim termičkim mostom debljine profila d=70 mm, dimenzija 370x280 cm (mjere uzeti na licu mjesta). Međuprostor ispunjen argonom d=4+12+4mm, gornja zona sa termoizoliranom ispunom. U svemu prema detaljima iz izvedbenog projekta. U cijenu uključiti sav rad i materijal, uključivo opšavne lajsne (stolarija-pod, stolarija-zid, stolarija strop strop) na izradi, dopremi i ugradbi stijene do potpune gotovosti i funkcionalnosti stavke. Obavezno mjere uzeti na licu mjesta.
Obračun po komadu ugrađene stijene.
1.5.3. | Stijena od PVC profila - POZ 4 | kom. | 1 |  | 0
Nabava, doprema i ugradnja stijene od PVC profila u boji prema izboru investitora, s prekinutim termičkim mostom debljine profila d=70 mm, dimenzija 440x380 cm (mjere uzeti na licu mjesta). Međuprostor ispunjen argonom d=4+12+4mm, gornja zona i parapeti dio sa termoizoliranom ispunom. U svemu prema detaljima iz izvedbenog projekta. U cijenu uključiti sav rad i materijal, uključivo opšavne lajsne (stolarija-pod, stolarija-zid, stolarija strop strop) na izradi, dopremi i ugradbi stijene do potpune gotovosti i funkcionalnosti stavke. Obavezno mjere uzeti na licu mjesta.
Obračun po komadu ugrađene stijene.
1.5.4. | Vanjske PVC klupčice | m' | 18.32 |  | 0
Nabava, doprema i ugradnja stijene od PVC profila u boji prema izboru investitora. Širina klupčice 12 cm. U cijenu uključiti sav rad i materijal, ugradnja do potpune gotovosti i funkcionalnosti stavke. Obavezno mjere uzeti na licu mjesta.
Obračun po m'.
| Stolarski radovi UKUPNO |  |  |  | 0
1.6. | Bravarski radovi
1.6.1. | INOX unutarnja ograda stepeništa
Izrada dobava i ugradnja unutarnje ograde stepeništa od INOXA. U svemu prema detaljima iz izvedbenog projekta. U cijenu uključiti sav rad i pričvrsni materijal, uključivo čelične stope sa vijcima, zaštitu od korozije te ugradnju do potpune gotovosti i funkcionalnosti stavke. Obavezno mjere uzeti na licu mjesta.
Obračun po komadu ugrađene INOX ograde.
| -POZ1 - 465x110 cm | kom. | 1 |  | 0
| -POZ2 - 370x110 cm | kom. | 1 |  | 0
| -POZ3 - 130x110 cm | kom. | 1 |  | 0
| -POZ4 - 20x110 cm | kom. | 1 |  | 0
1.6.2. | Vanjska čelična ograda | m' | 99.02 |  | 0
Izrada dobava i ugradnja vanjske ograde od čelika S 235. U svemu prema detaljima iz izvedbenog projekta. Antikorozivna zaštita svih čeličnih dijelova vrućim pocinčavanjem, završna plastifikacija u boji po izboru investitora. U cijenu uključiti sav rad i pričvrsni materijal, uključivo čelične stope sa vijcima, zaštitu od korozije te ugradnju do potpune gotovosti i funkcionalnosti stavke. Obavezno mjere uzeti na licu mjesta.
Obračun po m' ugrađene stijene.
1.6.3. | INOX čelična ukruta PVC stolarije | m' | 10.92 |  | 0
Izrada dobava i ugradnja INOX čelične ukrute PVC stolarije kata. U svemu prema detaljima iz izvedbenog projekta.U cijenu uključiti sav rad i pričvrsni materijal, uključivo čelične stope sa vijcima, zaštitu od korozije te ugradnju do potpune gotovosti i funkcionalnosti stavke. Obavezno mjere uzeti na licu mjesta.
Obračun po komadu ugrađene ukrute.
| Bravarski radovi UKUPNO |  |  |  | 0
| SVEUKUPNO |  |  |  | 0
| 25% PDV-a |  |  |  | 0
| COKP Brinje - Zgrada za kalcijev klorid SVEUKUPNO |  |  | 0
U _______________, _______________ 2023. |  |  |  |  | Za Ponuditelja:

## Sveukupna rekapitulacija
COKP Brinje -sanacija krova Upravne zgrade i zgrade za kalcijev klorid
SVEUKUPNA REKAPITULACIJA
1. | Sanacija krova Upravne zgrade UKUPNO | 0
2. | Sanacija zagrade za kalcijev klorid UKUPNO | 0
| UKUPNO | 0
| 25% PDV | 0
| SVEUKUPNO | 0
U _______________, _______________ 2023. |  | Za Ponuditelja: