## Troškovnik
TROŠKOVNIK POPRAVAK KROVNE ODVODNJE NP VRBOVSKO TJO BOSILJEVO
POPRAVAK SVJETLOSNE TRAKE NA KROVU UPRAVNE ZGRADE COKP BRINJE
NAPOMENE: - Mobilizacija opreme za radove u obvezi je i na trošak Izvođača (ukalkulirano u cijene u ponudi); - Čišćenje gradilišta u tjeku radova, kao i konačno čišćenje u obvezi je i na trošak Izvođača (ukalkulirano u cijene u ponudi); - Izvođač je dužan prije izrade / narudžbe svih elemenata izvršiti detaljnu izmjeru na objektu; - Izvođač je dužan prije ugradnje materijala, njihovu kvalitetu, odnosno jednakovrijednost dokazati atestima dostavljenim Naručitelju.
Red. broj | Opis stavke | Jed. mjere | Količina | Jedinična cijena (€) | Ukupno (€)
1. | Demontaža oštećenih segmenata svjetlosne trake te utovar, odvoz i zbrinjavanje na zakonom propisan način. | komplet | 1
2. | Demontaža i ponovna montaža postojećih, neoštećenih segmenata svjetlosne trake od akrilnog stakla. Stavka obuhvaća pažljivu demontažu i odlaganje segmenata uz objekt, te ponovnu ugradnju sa zamjenom elastičnih brtvi i novim vijcima DIN 7504 K 4,8X70 (tzv. ORO vijci). | kom | 12
3. | Demontaža postojećih drvenih gredica te utovar, odvoz i zbrinjavanje na zakonom propisan način. | m' | 28
4. | Dobava i ugradnja drvenih gredica dim. 80/80 mm. Gredice od jelove građe I. klase, s impregnacijom i zaštitnim premazom od vanjskih utjecaja, pričvršćuju se na postojeći čelični profil odgovarajućim vijcima (prema detalju u prilogu). Stavka obuhvaća sav potrebni rad i materijal do potpune funkcionalne gotovosti elemenata sustava. | m' | 28
5. | Dobava i montaža odgovarajućih novih segmenata svjetlosne trake dimenzija cca. 145 x 180 cm i visine grebena cca. 23 cm (prije izrade / narudžbe elemenata izvršiti detaljnu izmjeru na objektu). Segmenti svjetlosne trake moraju biti izrađeni od kvalitetnog akrilnog stakla (kao Alux - Akripol), dvoslojni, boja opal/opal. Pričvršćenje segmenata svjetlosne trake izvesti s vijcima DIN 7504 K 4,8x70 (tzv. ORO vijci). Stavka obuhvaća sav potrebni rad i materijal do potpune funkcionalne gotovosti elemenata sustava. | kom | 2
UKUPNO:
PDV 25 %:
SVEUKUPNO:
Ponuditelj je dužan upoznati se sa ponudbenom dokumentacijom (stavkama troškovnika) te izvršiti pregled lokacije izvedbe radova, kako bi ponuda uključivala sve troškove za izvedbu radova (kontakt odoba na lokaciji - voditelj TJO Brinje, Željko Vukelić, mob.: 099 3111 582). Ukoliko se prije predaje ponude utvrdi eventualna nepravilnost, nepotpunost ili nejasnoća u opisu određene stavke, ponuditelj je dužan pisanim putem kontaktirati Naručitelja radi objašnjenja. Naknadne korekcije neće se priznavati.
Jedinične cijene obuhvaćaju sve troškove vezane uz rad, opremu, materijal, prijevoze i prijenose, režiju gradilišta i uprave poduzeća, cestarine, te sva davanja i zaradu poduzeća.
Količine iskazane u troškovniku su okvirne, a konačna vrijednost radova utvrditi će se na osnovu stvarno izvedenih količina radova priznatih u građevinskoj knjizi i jediničnih cijena iz troškovnika.
U ___________________ , __________ 2023. g.
Ponuditelj:
Potpis:
Pečat: