## OPĆI UVJETI (hidden)
OPĆI UVJETI
Izvođač je dužan pridržavati se svih važećih zakona i propisa iz područja gradnje, hrvatskih normi, "Općih tehničkih uvjeta za radove na cestama" (Zagreb, IGH, izdanje 2001. god.). Svi radovi moraju se izvesti solidno i stručno prema važećim propisima i pravilima dobrog zanata.
U stavkama, gdje se radi definiranja tehničkih svojstava i minimalnih tehničkih karakteristika navodi tip ili proizvođač predmeta nabave nudi se predmet nabave kao navedeni ili jednakovrijedan. U stavkama gdje se navodi određeni proizvod s dodatkom "ili jednakovrijedan", ponuditelj mora na za to predviđenim praznim mjestima troškovnika, prema odgovarajućim stavkama, navesti podatke o proizvodu i tipu odgovarajućeg proizvoda koji nudi te priložiti dokaze iz kojih će se vidjeti karakteristike jednakovrijednih materijala ili proizvoda koje ponuditelj nudi za stavke troškovnika gdje je ta mogućnost predviđena. Proizvodi koji su u dokumentaciji za nadmetanje navedeni kao primjeri smatraju se ponuđenima ako ponuditelj ne navede nikakve druge proizvode na za to predviđenom mjestu troškovnika predmeta nabave.
Od trenutka preuzimanja gradilišta pa do primopredaje objekta izvođač je odgovoran za stvari i osobe koje se nalaze unutar gradilišta. U građevinski dnevnik se unose svi bitni podaci i događaji tijekom građenja (npr. meteorološke prilike, temperatura zraka i sl.), upisuju primjedbe projektanata, nalozi nadzornog inženjera i inspekcije. Tako registrirani zahtjevi obvezni su za Izvođača radova, s tim da je za svaku nepredviđenu višu radnju, kojom bi se povećalo ukupne troškove predviđene za izgradnju po ovom troškovniku, prethodno potrebna suglasnost investitora.
Količine radova, koje nakon izvršenja čitavog posla nije moguće mjeriti neposrednom izmjerom treba po izvršenju pojedinog takvog rada preuzeti i ovjeriti nadzorni inženjer. Nadzorni inženjer i predstavnik izvođača radova unosit će u građevnu knjigu količine pojedinih takvih radova, s potrebnim skicama i izmjerama, te će svojim potpisima jamčiti za njihovu točnost. Samo tako utvrđeni radovi mogu se uzeti u obzir kod izrade privremenog ili konačnog obračuna radova.
Radovi se izvode prema projektu, a u svim slučajevima potrebne izmjene ili dopune projekta ili njegovih dijelova, odluku o tome donosit će sporazumno projektant, nadzorni inženjer, investitor i predstavnik izvođača radova, a tu svoju odluku unositi će u građevni dnevnik. Sve izmjene ili dopune projekta, ili njegovih dijelova, za koje se po građevnom dnevniku ne može dokazati da su uslijedile po opisanom postupku, neće se obračunavati ni po privremenom ni po konačnom obračunu.
U ovom troškovniku izložene cijene odnose se na jediničnu mjeru izvršenog rada. Prema tome, jedinične cijene obuhvaćaju sav rad, opremu, materijal, prijevoze, režiju gradilišta i uprave poduzeća, sva davanja te zaradu poduzeća. Sav montažni i sitni materijal je uključen i ne obračunava se zasebnim stavkama. Uključeni su sve vrste radova na izradi i montaži zaštitnih mjera i provizorija, sve vrste radova na montaži opreme, ispitivanja i parametriranja; po završetku svake faze i konačna ispitivanja po završetku svih radova, funkcionalne probe, podešenje i puštanje u probni rad, praćenje pogona i otklanjanje eventualnih nedostataka u jamstvenom roku, dodatni troškovi radne snage (dnevnice, prekovremeni i noćni rad) zbog izvođenja dijela radova u doba isključenog pogona, te svi ostali neimenovani pomoćni radovi i materijal, koji su potrebni za kompletno dovršenje radova po ovom troškovniku.
Jediničnim cijenama obuhvaćeno je osiguranje i ocjenjivanje kakvoće, tj. svi troškovi prethodnih i tekućih ispitivanja kako osnovnih materijala, tako i poluproizvoda, te definitivno dovršenih radova u skladu s važećim tehničkim propisima, pravilnicima i standardima i Općim tehničkim uvjetima. Troškovi ispitivanja nosivosti probnih štapnih sidara sukladno projektu također su uključeni u jedinične cijene izvođenja radova. Stavke troškovnika odnose se na definitivno dovršene radove, ispitane po kvaliteti i funkcionalnosti od ovlaštenih institucija, te preuzete po nadzornoj službi Investitora, ukoliko nije u opisu izričito drukčije određeno.
Geodetski radovi obuhvaćaju iskolčenje objekta, sva mjerenja u svezi prijenosa podataka na teren i obrnuto, održavanje iskolčenih oznaka na terenu, te izradu snimke izvedenog stanja u četiri primjerka. Svi troškovi navedenih geodetskih radova ne obračunavaju se zasebno, već su uključeni u jedničnu cijenu izvođenja radova.
Sav materijal i oprema, koju izvođač dobavlja i ugrađuje, mora imati isprave o sukladnosti, u skladu sa važećim zakonima i propisima iz područja gradnje (tvornička ispitivanja i atesti, certifikati sukladnosti i sl.) i uvjerenja o kakvoći u skladu s važećim zakonima i propisima.
Izvođačeva je obveza održavanje javnih cesta koje koristi u svrhu građenja te sanacija svih eventualnih oštećenja nastalih korištenjem. Po završetku radova ceste je potrebno dovesti u prvobitno stanje bez prava na naknadu troškova.
Izvođač je dužan gradilište održavati čistim, a na kraju radova treba izvesti detaljno čišćenje. Nakon dovršenja gradnje predat će Izvoditelj radova posve uređeno gradilište i okolinu predstavniku Investitora uz obveznu prisutnost projektanta. Primjedbe dane od strane projektanta imaju istu težinu kao i primjedbe dane od strane nadzornog inženjera investitora.
Izvođač je u okviru ugovorene cijene dužan izvršiti koordinaciju radova svih kooperanata na način da omogući kontinuirano odvijanje posla i zaštitu već izvedenih radova. Sva oštećenja nastala na već izvedenim radovima izvođač je dužan otkloniti o vlastitom trošku. Izvođač je dužan zaštititi postojeći teren s pripadajućom vegetacijom od oštećivanja tijekom izvođenja radova. Ako se površine postojećeg terena s pripadajućom vegetacijom oštete tijekom izvođenja radova, izvođač je dužan izvršiti biološku sanaciju iste, i to o svom trošku.
Obveza izvođača je na propisan način zbrinuti višak materijala iz iskopa i otpad. Ta obveza također podrazumijeva pronalaženje lokacija odlagališta (gradske deponije ili slično), pribavljanje pripadajućih suglasnosti nadležnih komunalnih i drugih službi, nadzornog inženjera, glavnog projektanta i investitora, te sve ostale troškove za zbrinjavanje viška materijala i otpada, što je uključeno u jediničnu cijenu.
Ponuditelj: _________________________________ (potpis ovlaštene osobe)
U ___________________, ______________ god.

## TROŠKOVNIK UKUPNI
TROŠKOVNIK RADOVA
Red. br. | Opis stavke | Jedinica mjere | Količina | Jed. cijena (€) | Iznos (€)
1. | Autocesta A6, zasjek desno km 38+800 - 38+900
1.1. | PRIPREMNI RADOVI
1.1.1. | Pripremni i završni radovi. Priprema gradilišta obuhvaća dopremu i instalaciju opreme i mehanizacije za izvedbu radova, te po završenim radovima raspremanje gradilišta, odvoz mehanizacije i opreme, te dovođenje lokacije u prvobitno stanje. U sklopu pripreme gradilišta uzima se u obzir i trošak organizacije gradilišta, privremenih deponija iskopnog materijala, ograđivanja gradilišta duž cijelog zahvata, te svi ostali radovi potrebni za pripremu gradnje i za završno čišćenje i dovođenje lokacije u prvobitno stanje. Obračun po kompletu. | komplet | 1
1.1.2. | Demontaža / uklanjanje postojeće postavljene površinske zaštite pokosa tipa mreža protiv odrona i sl., na visini, strojno i/ili ručno u svrhu što bolje pripreme i/ili poravnavanja površina pokosa i rubova pokosa za potrebe aplikacije zaštite pokosa. Ovaj rad treba obaviti vrlo pažljivo da se ne oštete pokos, berma, kao i rubovi pokosa. U cijenu radova uključen je kompletan materijal i rad potreban za potpuno dovršenje stavke na visini, uključujući i rezanje ugrađenih sidara, kao i odvoz materijala na trajnu deponiju, te troškovi deponiranja. Obračun po m2 uklonjene površinske zaštite. | m2 | 1280
1.1.3. | Čišćenje pokosa/uklanjanje fragmentiranog kamenog materijala i labilnih blokova s pokosa, te odronjenog materijala s berme i bankine. Stavka uključuje strojno i ručno čišćenje na visini, uključujući kavanje i ispuhivanje komprimiranim zrakom, privremeno deponiranje na gradilištu, utovar i odvoz ukljonjenog materijala na trajnu deponiju, te troškove deponiranja materijala. Obračun po m3 uklonjenog materijala. | m3 | 50
1.1. | Ukupno pripremni radovi
1.2. | ZAŠTITA POKOSA
1.2.1. | Samobušiva sidra IBO R32, granica popuštanja min. σvi = 280 kN. Sidra duljine L = 3 m za površinsku zaštitu postojećeg pokosa zasjeka, raster sidara maks. 2,5 m x 3,0 m. Nagib sidara u odnosu na horizontalu je 20°. Stavka obuhvaća nabavu, dopremu, bušenje za sidra, ugradnju sidara, injektiranje po cijeloj dužini sidara i pritezanje sidara (unos sila u sidra), kao i sav ostali potrebni materijal i rad na kompletnoj izvedbi i ugradnji sidara na visini. Sidro se ugrađuje u skladu s propisanim tehničkim uvjetima odnosno prema uputstvima proizvođača za pojedini tip sidra. Za sva sidra izvođač radova mora pribaviti atestnu dokumentaciju od ovlaštene institucije prije ugradnje sidara i dati na uvid nadzornom inženjeru. Obračun stavke po komadu ugrađenih sidara, uključujući sav potreban rad na ugradnji (uz upotrebu skela, dizalica ili alpinističke opreme) i materijal (pločice, navrtke, distanceri, injekcijska smjesa i slično) za potpuno dovršenje stavke. | kom | 129
1.2.2. | Zaštita pokosa mlaznim betonom u dva sloja i armaturnom mrežom Q-131. Stavka obuhvaća izradu i nanošenje mlaznog betona klase C 25/30 ukupne debljine 15 cm u dva sloja (poravnavajući sloj debljine 5 cm i završni sloj debljine 10 cm koji mora prekriti i zaštititi glave sidara), te dobavu i postavljanje jednostruke armaturne mreže min. Q-131 s obaveznim pričvršćenjem mreže za podlogu na prvom sloju mlaznog betona paljenom žicom (raster min. 1,5 m x 1,5 m). Armaturna mreža Q-131 ima 2,12 kg/m2 (B500B) s obaveznom duljinom preklopa min. 30 cm, odnosno 2 oka (preklopi armaturnih mreža uključeni su u jediničnu cijenu). Dodatna ojačanja armaturnom mrežom Q-131 na svakom sidru, dimenzija 50 x 50 cm, koja se postavljaju iznad osnovne mreže centralno u odnosu na sidra i zakreću za 45° u odnosu na oka osnovne mreže. Aplikacija mlaznog betona predviđena je na pokosima i bermi (u nagibu prema vanjskom rubu). Predviđa se cca. 2800 kg armaturne mreže Q-131. U jediničnu cijenu su uključeni svi prijevozi i prijenosi, te sav potreban materijal i rad za ugradnju mlaznog betona u slojevima, armaturnih mreža i dodatnih ojačanja armaturnih mreža na visini, a u svemu prema uvjetima definiranim u projektu. Obračun po m3 aplicirane i zaštićene površine pokosa zasjeka mlaznim betonom. | m3 | 192
1.2.3. | Izvedba kratkih bušenih drenova (procjednica) duljine min. L = 2.0 m između sidara. Nagibi drenova trebaju biti 5° - 10° od horizontale prema vrhu pokosa zasjeka. U izbušene rupe ugrađuju se odmah po završetku bušenja perforirane PVC cijevi promjera 50 mm uz preporuku zaštite geotekstilom (preporuča se omotavanje geotekstila oko procjednica radi zaštite od začepljenja perforacija procjednica – u ovisnosti o materijalu prilikom bušenja). Konstrukcija drena podrazumijeva da gornja polovina drena mora biti perforirana, a donja ne perforirana (perforacije po gornjem obodu 240°). Stavka obuhvaća nabavu, dopremu i ugradnju, uključivo bušenje i ispiranje, sav potrebni materijal i rad na izvedbi, te preporučeni geotekstil potreban za omatanje drena, kao i po potrebi izradu perforacija na gornjem obodu drenova. Predviđen geotekstil min. 100 g. Obračun stavke po komadu izvedenih procjednica - drenova. | kom | 70
1.2. | Ukupno zaštita pokosa
UKUPNO km 38+800 - 38+900 desno (€)
2. | Autocesta A6, km 39+390 - 39+500 desno
2.1. | PRIPREMNI RADOVI
2.1.1. | Pripremni i završni radovi. Priprema gradilišta obuhvaća dopremu i instalaciju opreme i mehanizacije za izvedbu radova, te po završenim radovima raspremanje gradilišta, odvoz mehanizacije i opreme, te dovođenje lokacije u prvobitno stanje. U sklopu pripreme gradilišta uzima se u obzir i trošak organizacije gradilišta, privremenih deponija iskopnog materijala, ograđivanja gradilišta duž cijelog zahvata, te svi ostali radovi potrebni za pripremu gradnje i za završno čišćenje i dovođenje lokacije u prvobitno stanje. Obračun po kompletu. | komplet | 1
2.1.2. | Demontaža / uklanjanje postojeće postavljene površinske zaštite pokosa tipa mreža protiv odrona i sl., na visini, strojno i/ili ručno u svrhu što bolje pripreme i/ili poravnavanja površina pokosa i rubova pokosa za potrebe aplikacije zaštite pokosa. Ovaj rad treba obaviti vrlo pažljivo da se ne oštete pokos, berma, kao i rubovi pokosa. U cijenu radova uključen je kompletan materijal i rad potreban za potpuno dovršenje stavke na visini, uključujući i rezanje ugrađenih sidara, kao i odvoz materijala na trajnu deponiju, te troškovi deponiranja. Obračun po m2 uklonjene površinske zaštite. | m2 | 1250
2.1.3. | Čišćenje pokosa/uklanjanje fragmentiranog kamenog materijala i labilnih blokova s pokosa, te odronjenog materijala s berme i bankine. Stavka uključuje strojno i ručno čišćenje na visini, uključujući kavanje i ispuhivanje komprimiranim zrakom, privremeno deponiranje na gradilištu, utovar i odvoz ukljonjenog materijala na trajnu deponiju, te troškove deponiranja materijala. Obračun po m3 uklonjenog materijala. | m3 | 50
2.1. | Ukupno pripremni radovi
2.2. | ZAŠTITA POKOSA
2.2.1. | Samobušiva sidra IBO R32, granica popuštanja min. σvi = 280 kN. Sidra duljine L = 3 m za površinsku zaštitu postojećeg pokosa zasjeka, raster sidara maks. 3,0 m x 3,0 m. Nagib sidara u odnosu na horizontalu je 20°. Stavka obuhvaća nabavu, dopremu, bušenje za sidra, ugradnju sidara, injektiranje po cijeloj dužini sidara i pritezanje sidara (unos sila u sidra), kao i sav ostali potrebni materijal i rad na kompletnoj izvedbi i ugradnji sidara na visini. Sidro se ugrađuje u skladu s propisanim tehničkim uvjetima odnosno prema uputstvima proizvođača za pojedini tip sidra. Za sva sidra izvođač radova mora pribaviti atestnu dokumentaciju od ovlaštene institucije prije ugradnje sidara i dati na uvid nadzornom inženjeru. Obračun stavke po komadu ugrađenih sidara, uključujući sav potreban rad na ugradnji (uz upotrebu skela, dizalica ili alpinističke opreme) i materijal (pločice, navrtke, distanceri, injekcijska smjesa i slično) za potpuno dovršenje stavke. | kom | 249
2.2.2. | Zaštita pokosa mlaznim betonom u dva sloja i armaturnom mrežom Q-131. Stavka obuhvaća izradu i nanošenje mlaznog betona klase C 25/30 ukupne debljine 15 cm u dva sloja (poravnavajući sloj debljine 5 cm i završni sloj debljine 10 cm koji mora prekriti i zaštititi glave sidara), te dobavu i postavljanje jednostruke armaturne mreže min. Q-131 s obaveznim pričvršćenjem mreže za podlogu na prvom sloju mlaznog betona paljenom žicom (raster min. 1.5 m x 1.5 m). Armaturna mreža Q-131 ima 2,12 kg/m2 (B500B) s obaveznom duljinom preklopa min. 30 cm, odnosno 2 oka (preklopi armaturnih mreža uključeni su u jediničnu cijenu). Dodatna ojačanja armaturnom mrežom Q-131 na svakom sidru, dimenzija 50 x 50 cm, koja se postavljaju iznad osnovne mreže centralno u odnosu na sidra i zakreću za 45° u odnosu na oka osnovne mreže. Aplikacija mlaznog betona predviđena je na pokosima i bermi (u nagibu prema vanjskom rubu). Predviđa se cca. 2800 kg armaturne mreže Q-131. U jediničnu cijenu su uključeni svi prijevozi i prijenosi, te sav potreban materijal i rad za ugradnju mlaznog betona u slojevima, armaturnih mreža i dodatnih ojačanja armaturnih mreža na visini, a u svemu prema uvjetima definiranim u projektu. Obračun po m3 aplicirane i zaštićene površine pokosa zasjeka mlaznim betonom. | m3 | 190
2.2.3. | Izvedba kratkih bušenih drenova (procjednica) duljine min. L = 2.0 m između sidara. Nagibi drenova trebaju biti 5° - 10° od horizontale prema vrhu pokosa zasjeka. U izbušene rupe ugrađuju se odmah po završetku bušenja perforirane PVC cijevi promjera 50 mm uz preporuku zaštite geotekstilom (preporuča se omotavanje geotekstila oko procjednica radi zaštite od začepljenja perforacija procjednica – u ovisnosti o materijalu prilikom bušenja). Konstrukcija drena podrazumijeva da gornja polovina drena mora biti perforirana, a donja ne perforirana (perforacije po gornjem obodu 240°). Stavka obuhvaća nabavu, dopremu i ugradnju, uključivo bušenje i ispiranje, sav potrebni materijal i rad na izvedbi, te preporučeni geotekstil potreban za omatanje drena, kao i po potrebi izradu perforacija na gornjem obodu drenova. Predviđen geotekstil min. 100 g. Obračun stavke po komadu izvedenih procjednica - drenova. | kom | 66
2.2.4. | Izvedba armiranobetonskih jastuka. Zaštita pokosa izvedbom armiranobetonskih jastuka na mjestima većih neravnina i šupljina ugradnjom spiralno savijene armaturne mreže Q-131 postavljene u veće dubine, te nanošenjem u slojevima (ne debljim od 10 cm) mlaznog betona klase C 25/30. U cijenu je uključena nabava, prijevoz i prijenos mreže, mlaznog betona i drugog pomoćnog materijala (uključivo i potrebna skela), te sav rad na postavljanju i učvršćivanju mreža, ugradnji mlaznog betona projektirane kakvoće i debljine, te potrebna njega. Obračun je u m3 ugrađenog betona. | m3 | 27
2.2.5. | Mreže za kontrolu erozije. Mreže se postavljaju na površinu pokosa s učvršćenjem iznad i ispod pokosa štapnim sidrima duljine L=1,0 ili više i promjera sidra Φ32 mm, sve prema OTU 2-15.9. Za mreže su postavljeni slijedeći projektni zahtjevi: šesterokutna dvostruko uvijena pocinčana mreža TIP 8x10 prekrivena polipropilenskom trodimenzionalnom mrežom: jednostruko pocinčanje 240-290 g/m2, otvor oka D=80 mm, vlačna čvrstoća žice 380-500 N/mm2, promjer žice 2,7 mm, promjer žice na krajevima 3,1 mm, zbog ekstremnih uvjeta na lokaciji ugradnje žica ima posebnu polimernu zaštitu koja odgovara normi EN 10245-5, zaštitu od UV radijacije (vlačna čvrstoća i elongacija se nakon 4000 sati izloženosti UV zrakama ne smije promijeniti više od 25% u odnosu na početne rezultate), izloženost polimerne zaštite testu slanoće (ISO 9227) nakon 6000 sati ne smije pokazivati više od 5% DBR-a (početak korozije), prionjivost polimerne zaštite mora biti Klasa 1a prema EN 10245-5. Mreža se učvršćuje prema uvjetima definiranim u OTU 2-15.9. Stavka obuhvaća nabavu, dopremu i ugradnju mreža. Metarska sidra iznad i ispod pokosa prikazani su u zasebnoj stavci. U stavci su uključene sajle za pričvršćenje mreža iznad pokosa i na bermama Ø 12 mm, pribor za spajanje mreža, te sav potrebni materijal i rad na izvedbi uz upotrebu skela, dizalica ili alpinističke opreme za ugradnju na pokosu. Obračun po m² postavljenih mreža. | m2 | 1340
2.2.6. | Rubna štapna sidra nosive mreže. Stavka obuhvaća izvedbu rubnih (gornji i donji rub mreže) štapnih sidara minimalno promjera Φ32 mm, duljine L=1,0 m na razmaku od 3,0 m (gornji i donji rub). Sidra se izvode u skladu s propisanim tehničkim uvjetima odnosno prema uputstvima proizvođača za pojedini tip sidra. Sidra je potrebno zaštititi od korozije prema uputstvima iz tehničkog opisa. U stavku je uključena nabava, doprema, iskolčenje sidara, bušenje, ugradnja, injektiranje te sva potrebna sredstva, materijal i rad. Obračun po kom izvedenog sidra. | kom | 28
2.2. | Ukupno zaštita pokosa
UKUPNO km 39+390 - 39+500 desno (€)
3. | Autocesta A6, km 39+820 - 39+990 desno
3.1. | PRIPREMNI RADOVI
3.1.1. | Pripremni i završni radovi. Priprema gradilišta obuhvaća dopremu i instalaciju opreme i mehanizacije za izvedbu radova, te po završenim radovima raspremanje gradilišta, odvoz mehanizacije i opreme, te dovođenje lokacije u prvobitno stanje. U sklopu pripreme gradilišta uzima se u obzir i trošak organizacije gradilišta, privremenih deponija iskopnog materijala, ograđivanja gradilišta duž cijelog zahvata, te svi ostali radovi potrebni za pripremu gradnje i za završno čišćenje i dovođenje lokacije u prvobitno stanje. Obračun po kompletu. | komplet | 1
3.1.2. | Demontaža / uklanjanje postojeće postavljene površinske zaštite pokosa tipa mreža protiv odrona i sl., na visini, strojno i/ili ručno u svrhu što bolje pripreme i/ili poravnavanja površina pokosa i rubova pokosa za potrebe aplikacije zaštite pokosa. Ovaj rad treba obaviti vrlo pažljivo da se ne oštete pokos, berma, kao i rubovi pokosa. U cijenu radova uključen je kompletan materijal i rad potreban za potpuno dovršenje stavke na visini, uključujući i rezanje ugrađenih sidara, kao i odvoz materijala na trajnu deponiju, te troškovi deponiranja. Obračun po m2 uklonjene površinske zaštite. | m2 | 2000
3.1.3. | Čišćenje pokosa/uklanjanje fragmentiranog kamenog materijala i labilnih blokova s pokosa, te odronjenog materijala s berme i bankine. Stavka uključuje strojno i ručno čišćenje na visini, uključujući kavanje i ispuhivanje komprimiranim zrakom, privremeno deponiranje na gradilištu, utovar i odvoz ukljonjenog materijala na trajnu deponiju, te troškove deponiranja materijala. Obračun po m3 uklonjenog materijala. | m3 | 80
3.1. | Ukupno pripremni radovi
3.2. | ZAŠTITA POKOSA
3.2.1. | Samobušiva sidra IBO R32, granica popuštanja min. σvi = 280 kN. Sidra duljine L = 3 m za površinsku zaštitu postojećeg pokosa zasjeka, raster sidara maks. 3,0 m x 3,0 m. Nagib sidara u odnosu na horizontalu je 20°. Stavka obuhvaća nabavu, dopremu, bušenje za sidra, ugradnju sidara, injektiranje po cijeloj dužini sidara i pritezanje sidara (unos sila u sidra), kao i sav ostali potrebni materijal i rad na kompletnoj izvedbi i ugradnji sidara na visini. Sidro se ugrađuje u skladu s propisanim tehničkim uvjetima odnosno prema uputstvima proizvođača za pojedini tip sidra. Za sva sidra izvođač radova mora pribaviti atestnu dokumentaciju od ovlaštene institucije prije ugradnje sidara i dati na uvid nadzornom inženjeru. Obračun stavke po komadu ugrađenih sidara, uključujući sav potreban rad na ugradnji (uz upotrebu skela, dizalica ili alpinističke opreme) i materijal (pločice, navrtke, distanceri, injekcijska smjesa i slično) za potpuno dovršenje stavke. | kom | 179
3.2.2. | Zaštita pokosa mlaznim betonom u dva sloja i armaturnom mrežom Q-131. Stavka obuhvaća izradu i nanošenje mlaznog betona klase C 25/30 ukupne debljine 15 cm u dva sloja (poravnavajući sloj debljine 5 cm i završni sloj debljine 10 cm koji mora prekriti i zaštititi glave sidara), te dobavu i postavljanje jednostruke armaturne mreže min. Q-131 s obaveznim pričvršćenjem mreže za podlogu na prvom sloju mlaznog betona paljenom žicom (raster min. 1.5 m x 1.5 m). Armaturna mreža Q-131 ima 2,12 kg/m2 (B500B) s obaveznom duljinom preklopa min. 30 cm, odnosno 2 oka (preklopi armaturnih mreža uključeni su u jediničnu cijenu). Dodatna ojačanja armaturnom mrežom Q-131 na svakom sidru, dimenzija 50 x 50 cm, koja se postavljaju iznad osnovne mreže centralno u odnosu na sidra i zakreću za 45° u odnosu na oka osnovne mreže. Aplikacija mlaznog betona predviđena je na pokosima i bermi (u nagibu prema vanjskom rubu). Predviđa se cca. 2800 kg armaturne mreže Q-131. U jediničnu cijenu su uključeni svi prijevozi i prijenosi, te sav potreban materijal i rad za ugradnju mlaznog betona u slojevima, armaturnih mreža i dodatnih ojačanja armaturnih mreža na visini, a u svemu prema uvjetima definiranim u projektu. Obračun po m3 aplicirane i zaštićene površine pokosa zasjeka mlaznim betonom. | m3 | 305
3.2.3. | Izvedba kratkih bušenih drenova (procjednica) duljine min. L = 2.0 m između sidara. Nagibi drenova trebaju biti 5° - 10° od horizontale prema vrhu pokosa zasjeka. U izbušene rupe ugrađuju se odmah po završetku bušenja perforirane PVC cijevi promjera 50 mm uz preporuku zaštite geotekstilom (preporuča se omotavanje geotekstila oko procjednica radi zaštite od začepljenja perforacija procjednica – u ovisnosti o materijalu prilikom bušenja). Konstrukcija drena podrazumijeva da gornja polovina drena mora biti perforirana, a donja ne perforirana (perforacije po gornjem obodu 240°). Stavka obuhvaća nabavu, dopremu i ugradnju, uključivo bušenje i ispiranje, sav potrebni materijal i rad na izvedbi, te preporučeni geotekstil potreban za omatanje drena, kao i po potrebi izradu perforacija na gornjem obodu drenova. Predviđen geotekstil min. 100 g. Obračun stavke po komadu izvedenih procjednica - drenova. | kom | 94
3.2.4. | Izvedba armiranobetonskih jastuka. Zaštita pokosa izvedbom armiranobetonskih jastuka na mjestima većih neravnina i šupljina ugradnjom spiralno savijene armaturne mreže Q-131 postavljene u veće dubine, te nanošenjem u slojevima (ne debljim od 10 cm) mlaznog betona klase C 25/30. U cijenu je uključena nabava, prijevoz i prijenos mreže, mlaznog betona i drugog pomoćnog materijala (uključivo i potrebna skela), te sav rad na postavljanju i učvršćivanju mreža, ugradnji mlaznog betona projektirane kakvoće i debljine, te potrebna njega. Obračun je u m3 ugrađenog betona. | m3 | 36
3.2. | Ukupno zaštita pokosa
UKUPNO km 39+820 - 39+990 desno (€)
4. | Autocesta A6, km 41+900 desno
4.1. | PRIPREMNI RADOVI
4.1.1. | Pripremni i završni radovi. Priprema gradilišta obuhvaća dopremu i instalaciju opreme i mehanizacije za izvedbu radova, te po završenim radovima raspremanje gradilišta, odvoz mehanizacije i opreme, te dovođenje lokacije u prvobitno stanje. U sklopu pripreme gradilišta uzima se u obzir i trošak organizacije gradilišta, privremenih deponija iskopnog materijala, ograđivanja gradilišta duž cijelog zahvata, te svi ostali radovi potrebni za pripremu gradnje i za završno čišćenje i dovođenje lokacije u prvobitno stanje. Obračun po kompletu. | komplet | 1
4.1.2. | Demontaža / uklanjanje postojeće postavljene površinske zaštite pokosa tipa mreža protiv odrona i sl., na visini, strojno i/ili ručno u svrhu što bolje pripreme i/ili poravnavanja površina pokosa i rubova pokosa za potrebe aplikacije zaštite pokosa. Ovaj rad treba obaviti vrlo pažljivo da se ne oštete pokos, berma, kao i rubovi pokosa. U cijenu radova uključen je kompletan materijal i rad potreban za potpuno dovršenje stavke na visini, uključujući i rezanje ugrađenih sidara, kao i odvoz materijala na trajnu deponiju, te troškovi deponiranja. Obračun po m2 uklonjene površinske zaštite. | m2 | 1800
4.1.3. | Čišćenje pokosa/uklanjanje fragmentiranog kamenog materijala i labilnih blokova s pokosa, te odronjenog materijala s berme i bankine. Stavka uključuje strojno i ručno čišćenje na visini, uključujući kavanje i ispuhivanje komprimiranim zrakom, privremeno deponiranje na gradilištu, utovar i odvoz ukljonjenog materijala na trajnu deponiju, te troškove deponiranja materijala. Obračun po m3 uklonjenog materijala. | m3 | 60
4.1. | Ukupno pripremni radovi
4.2. | ZAŠTITA POKOSA
4.2.1. | Samobušiva sidra IBO R32, granica popuštanja min. σvi = 280 kN. Sidra duljine L = 3 m za površinsku zaštitu postojećeg pokosa zasjeka, raster sidara maks. 3,0 m x 3,0 m. Nagib sidara u odnosu na horizontalu je 20°. Stavka obuhvaća nabavu, dopremu, bušenje za sidra, ugradnju sidara, injektiranje po cijeloj dužini sidara i pritezanje sidara (unos sila u sidra), kao i sav ostali potrebni materijal i rad na kompletnoj izvedbi i ugradnji sidara na visini. Sidro se ugrađuje u skladu s propisanim tehničkim uvjetima odnosno prema uputstvima proizvođača za pojedini tip sidra. Za sva sidra izvođač radova mora pribaviti atestnu dokumentaciju od ovlaštene institucije prije ugradnje sidara i dati na uvid nadzornom inženjeru. Obračun stavke po komadu ugrađenih sidara, uključujući sav potreban rad na ugradnji (uz upotrebu skela, dizalica ili alpinističke opreme) i materijal (pločice, navrtke, distanceri, injekcijska smjesa i slično) za potpuno dovršenje stavke. | kom | 204
4.2.2. | Zaštita pokosa mlaznim betonom u dva sloja i armaturnom mrežom Q-131. Stavka obuhvaća izradu i nanošenje mlaznog betona klase C 25/30 ukupne debljine 15 cm u dva sloja (poravnavajući sloj debljine 5 cm i završni sloj debljine 10 cm koji mora prekriti i zaštititi glave sidara), te dobavu i postavljanje jednostruke armaturne mreže min. Q-131 s obaveznim pričvršćenjem mreže za podlogu na prvom sloju mlaznog betona paljenom žicom (raster min. 1.5 m x 1.5 m). Armaturna mreža Q-131 ima 2,12 kg/m2 (B500B) s obaveznom duljinom preklopa min. 30 cm, odnosno 2 oka (preklopi armaturnih mreža uključeni su u jediničnu cijenu). Dodatna ojačanja armaturnom mrežom Q-131 na svakom sidru, dimenzija 50 x 50 cm, koja se postavljaju iznad osnovne mreže centralno u odnosu na sidra i zakreću za 45° u odnosu na oka osnovne mreže. Aplikacija mlaznog betona predviđena je na pokosima i bermi (u nagibu prema vanjskom rubu). Predviđa se cca. 2800 kg armaturne mreže Q-131. U jediničnu cijenu su uključeni svi prijevozi i prijenosi, te sav potreban materijal i rad za ugradnju mlaznog betona u slojevima, armaturnih mreža i dodatnih ojačanja armaturnih mreža na visini, a u svemu prema uvjetima definiranim u projektu. Obračun po m3 aplicirane i zaštićene površine pokosa zasjeka mlaznim betonom. | m3 | 198
4.2.3. | Izvedba kratkih bušenih drenova (procjednica) duljine min. L = 2.0 m između sidara. Nagibi drenova trebaju biti 5° - 10° od horizontale prema vrhu pokosa zasjeka. U izbušene rupe ugrađuju se odmah po završetku bušenja perforirane PVC cijevi promjera 50 mm uz preporuku zaštite geotekstilom (preporuča se omotavanje geotekstila oko procjednica radi zaštite od začepljenja perforacija procjednica – u ovisnosti o materijalu prilikom bušenja). Konstrukcija drena podrazumijeva da gornja polovina drena mora biti perforirana, a donja ne perforirana (perforacije po gornjem obodu 240°). Stavka obuhvaća nabavu, dopremu i ugradnju, uključivo bušenje i ispiranje, sav potrebni materijal i rad na izvedbi, te preporučeni geotekstil potreban za omatanje drena, kao i po potrebi izradu perforacija na gornjem obodu drenova. Predviđen geotekstil min. 100 g. Obračun stavke po komadu izvedenih procjednica - drenova. | kom | 61
4.2.4. | Mreže za kontrolu erozije. Mreže se postavljaju na površinu pokosa s učvršćenjem iznad i ispod pokosa štapnim sidrima duljine L=1,0 ili više i promjera sidra Φ32 mm, sve prema OTU 2-15.9. Za mreže su postavljeni slijedeći projektni zahtjevi: šesterokutna dvostruko uvijena pocinčana mreža TIP 8x10 prekrivena polipropilenskom trodimenzionalnom mrežom: jednostruko pocinčanje 240-290 g/m2, otvor oka D=80 mm, vlačna čvrstoća žice 380-500 N/mm2, promjer žice 2,7 mm, promjer žice na krajevima 3,1 mm, zbog ekstremnih uvjeta na lokaciji ugradnje žica ima posebnu polimernu zaštitu koja odgovara normi EN 10245-5, zaštitu od UV radijacije (vlačna čvrstoća i elongacija se nakon 4000 sati izloženosti UV zrakama ne smije promijeniti više od 25% u odnosu na početne rezultate), izloženost polimerne zaštite testu slanoće (ISO 9227) nakon 6000 sati ne smije pokazivati više od 5% DBR-a (početak korozije), prionjivost polimerne zaštite mora biti Klasa 1a prema EN 10245-5. Mreža se učvršćuje prema uvjetima definiranim u OTU 2-15.9. Stavka obuhvaća nabavu, dopremu i ugradnju mreža. Metarska sidra iznad i ispod pokosa prikazani su u zasebnoj stavci. U stavci su uključene sajle za pričvršćenje mreža iznad pokosa i na bermama Ø 12 mm, pribor za spajanje mreža, te sav potrebni materijal i rad na izvedbi uz upotrebu skela, dizalica ili alpinističke opreme za ugradnju na pokosu. Obračun po m² postavljenih mreža. | m2 | 518
4.2.5. | Rubna štapna sidra nosive mreže. Stavka obuhvaća izvedbu rubnih (gornji i donji rub mreže) štapnih sidara minimalno promjera Φ32 mm, duljine L=1,0 m na razmaku od 3,0 m (gornji i donji rub). Sidra se izvode u skladu s propisanim tehničkim uvjetima odnosno prema uputstvima proizvođača za pojedini tip sidra. Sidra je potrebno zaštititi od korozije prema uputstvima iz tehničkog opisa. U stavku je uključena nabava, doprema, iskolčenje sidara, bušenje, ugradnja, injektiranje te sva potrebna sredstva, materijal i rad. Obračun po kom izvedenog sidra. | kom | 35
4.2. | Ukupno zaštita pokosa
UKUPNO km 41+900 desno (€)
REKAPITULACIJA
Redni br. | Lokacija zasjeka | Ukupno (€)
1. | Autocesta A6, km 38+800 - 38+900 desno
2. | Autocesta A6, km 39+390 - 39+500 desno
3. | Autocesta A6, km 39+820 - 39+990 desno
4. | Autocesta A6, km 41+900 desno
SVEUKUPNO (€)