## Troškovnik
TROŠKOVNIK
ZAMJENA OŠTEĆENIH PANELA ISPUNE ZIDA ZA ZAŠTITU OD BUKE U KM 108+100 LIJEVO AUTOCESTE A3
Red. broj | Opis stavke | Jed. mjere | Količina | Jedinična cijena (€) | Ukupno (€)
1. | Demontaža oštećenih akustičkih elemenata za apsorpciju zvuka koji su postavljeni na vrh postojećeg zida (dim. elementa cca. 0.5x0.7 m i dužine 3.96 m). U stavku je uključen utovar te odvoz na deponij s potrebnim (zakonom propisanim) zbrinjavanjem otpada. | kom. | 2
2. | Demontaža oštećene limene zaštitne kape od pocinčanog lima d=2,0 mm na HEA profilu 160. U stavku je uključen utovar te odvoz na deponij s potrebnim (zakonom propisanim) zbrinjavanjem otpada. | kom. | 1
3. | Demontaža oštećenih drvenih panela (dim. cca. 3960 x 1000 x 120 mm i 3960 x 500 x 120 mm). U stavku je uključen utovar te odvoz na deponij s potrebnim (zakonom propisanim) zbrinjavanjem otpada. | m² | 28
4. | Dobava i ugradnja drvenih panela, debljine 120 mm. Paneli moraju imati ateste prema važećim propisima, zvučna izolacija DLR>24 dB (kategorija B3, EN 1793-2), drveni dijelovi dubinski impregrirani, trajnosti minimalno 10 godina, te se geometrijski i vizualno (raster drvenih letvica) moraju uklopiti u postojeće drvene panele zida. Paneli se ugrađuju unutar postojećih čeličnih profila (HEA/HEB 160), s brtvama po cijeloj visini okvira unutar rebara HEA/HEB stupa. Dimenzija panela su cca. 3960 x 1000 x 120 mm (6 kom) i 3960 x 500 x 120 mm (2 kom). Sav pričvrsni, brtveni, potrošni i ostali materijal uračunat u cijenu. Stavka obuhvaća sav materijal i aktivnosti do potpune funkcionalne gotovosti elementa sustava. Obračun po m² ugrađenih panela. | m² | 28
5. | Izrada i montaža limene zaštitne kape od pocinčanog lima d=2,0 mm na HEA profilu 160. | kom. | 1
6. | Dobava i postava akustičkih elemeneta za apsorpciju zvuka koji se postavijaju na vrh postojećeg zida (dim. elementa cca. 0.5x0.7 m i dužine 3.96 m). | kom. | 2
UKUPNO:
PDV 25%:
SVEUKUPNO:
Ponuditelj je dužan upoznati se s ponudbenom dokumentacijom te izvršiti pregled lokacije izvedbe radova, kako bi ponuda uključivala sve troškove za izvedbu radova (kontakt osoba na lokaciji - voditelj TJO Kutina, Hrvoje Horvat, mob.: 099 3111 367). Ukoliko se prije predaje ponude utvrdi eventualna nepravilnost, nepotpunost ili nejasnoća u opisu određene stavke, Ponuditelj je dužan pisanim putem kontaktirati Naručitelja radi objašnjenja. Naknadne korekcije neće se priznavati.
Jedinične cijene iskazane u troškovniku odnose se na jedničnu mjeru izvršenog rada, nepromijenjive su i obuhvaćaju sav potreban rad, prijevoze i prijenose, opremu i sredstva, materijal, energente i el. energiju, režiju gradilišta i uprave poduzeća, sva davanja, cestarine i sl., te zaradu poduzeća. Sav potrošni, montažni, sitni i ostali materijal potreban za radove, radne skele, platforme, dizalice, privremene ograde i druge privremene zaštitne sustave, te provedba mjera zaštite na radu u skladu s važećim propisima uključeni su u jednične cijene radova i ne obračunavaju se zasebno. Količine radova navedene u troškovniku su okvirne, a obračun će se provesti prema stvarno izvedenim količinama radova priznatim u građevinskoj knjizi i jediničnim cijenama iz troškovnika.
U __________________ , _______. 2023. godine
Ponuditelj:
Potpis:
Pečat: