## Troškovnik
TROŠKOVNIK POPRAVAK KROVNE ODVODNJE NP VRBOVSKO TJO BOSILJEVO
POPRAVAK KROVOVA I KROVNIH OPŠAVA NA ZGRADAMA COKP IVANJA REKA I COKP KUTINA
NAPOMENE: - Mobilizacija opreme za radove u obvezi je i na trošak Izvođača (ukalkulirano u cijene u ponudi); - Skele za sve radove(do 8 m visine) u obvezi su i na trošak Izvođača (ukalkulirano u cijene u ponudi); - Čišćenje gradilišta u tjeku radova, kao i konačno čišćenje u obvezi je i na trošak Izvođača (ukalkulirano u cijene u ponudi); - Izvođač je dužan prije izrade / narudžbe svih elemenata izvršiti detaljnu izmjeru na objektu; - Izvođač je dužan prije ugradnje materijala, njihovu kvalitetu, odnosno jednakovrijednost dokazati atestima dostavljenim Naručitelju.
Red. broj | Opis stavke | Jed. mjere | Količina | Jedinična cijena (€) | Ukupno (€)
I) | COKP IVANJA REKA - upravna zgrada
1. | Zamjena oštećenog pokrova od trapeznog aluminijskog obojanog lima debljine min. 0,7 mm (u boji postojećeg - smeđa). Profil lima na skici 1. Stavka obuhvaća demontažu sljemenjaka i bočnih opšava i gromobranske instalacije, te ponovnu montažu nakon zamjene pokrova. Sav pričvrsni (samourezujući vijci u odgovarajućoj boji s brtvama) i brtveni materijal ugrađuje se nov.
| Obračun po m2 ugrađenog lima. | m2 | 20 |  | 0
2. | Zamjena oštećenih opšava od aluminijskog obojanog lima debljine min. 0,7 mm (u boji postojećeg - smeđa). Stavka obuhvaća demontažu gromobranske instalacije, te ponovnu montažu nakon zamjene opšava. Sav pričvrsni (samourezujući vijci u odgovarajućoj boji s brtvama) i brtveni materijal ugrađuje se nov. Opšavi r.š. do 50 cm.
| Obračun po m' ugrađenog opšava. | m' | 36 |  | 0
3. | Zamjena oštećenih sljemenjaka od aluminijskog obojanog lima debljine min. 0,7 mm (u boji postojećeg - smeđa). Stavka obuhvaća demontažu gromobranske instalacije, te ponovnu montažu nakon zamjene sljemenjaka. Sav pričvrsni (samourezujući vijci u odgovarajućoj boji s brtvama) i brtveni materijal ugrađuje se nov. R.š. do 70 cm.
| Obračun po m' ugrađenog sljemenjaka. | m' | 2 |  | 0
4. | Pregled krovnih ploha te dobava i izmjena polomljenih i otpuštenih vijaka te vijaka bez elastične brtve na površinama trapeznog lima (razmak štafli 120-130cm, površina krovnih ploha cca. 530 m2) kao i vijaka i pop zakovica na svim opšavima krova (krovne plohe označene žutim pravokutnikom na fotografiji). | komplet | 1 |  | 0
II) | COKP IVANJA REKA - solana
1. | Zamjena zidne obloge od trapeznog aluminijskog obojanog lima debljine min. 0,7 mm (u boji postojećeg - smeđa). Profil lima obloge na skici 2. Sav pričvrsni (samourezujući vijci u odgovarajućoj boji s brtvama) i brtveni materijal ugrađuje se nov.
| Obračun po m2 ugrađenog lima. | m2 | 20 |  | 0
2. | Zamjena donjeg opšava (klupčice) od aluminijskog obojanog lima debljine min. 0,7 mm (u boji postojećeg - smeđa). Stavka obuhvaća demontažu gromobranske instalacije, te ponovnu montažu nakon zamjene opšava. Sav pričvrsni (samourezujući vijci u odgovarajućoj boji s brtvama) i brtveni materijal ugrađuje se nov. Opšav r.š. do 33 cm.
| Obračun po m' ugrađenog opšava. | m' | 3.2 |  | 0
III) | COKP KUTINA - upravna zgrada
1 | Zamjena oštećenih opšava od aluminijskog obojanog lima debljine min. 0,7 mm (u boji postojećeg - smeđa). Stavka obuhvaća demontažu gromobranske instalacije, te ponovnu montažu nakon zamjene opšava. Sav pričvrsni (samourezujući vijci u odgovarajućoj boji s brtvama) i brtveni materijal ugrađuje se nov. Opšavi r.š. do 50 cm.
| Obračun po m' ugrađenog opšava | m' | 20 |  | 0
2. | Pregled krovnih ploha te dobava i izmjena polomljenih i otpuštenih vijaka te vijaka bez elastične brtve na površinama trapeznog lima ((razmak štafli 120-130cm, površina krovnih ploha cca400 m2) kao i vijaka i pop zakovica na svim opšavima krova (označeno žutim pravokutnikom na fotografiji). | komplet | 1 |  | 0
REKAPITULACIJA:
I) COKP IVANJA REKA - upravna zgrada |  |  |  |  | 0
II) COKP IVANJA REKA - solana |  |  |  |  | 0
III) COKP KUTINA - upravna zgrada |  |  |  |  | 0
UKUPNO (€): |  |  |  |  | 0
PDV 25 %: |  |  |  |  | 0
SVEUKUPNO (€): |  |  |  |  | 0
Ponuditelj je dužan upoznati se s ponudbenom dokumentacijom (stavkama troškovnika) te izvršiti pregled lokacija izvedbe radova (kontakt osoba na lokaciji Ivanja Reka - voditelj TJO Bojan Vrbanac, 099 6515 433, na lokaciji Kutina - voditelj TJO Kutina Hrvoje Horvat, 099/3111-367), kako bi ponuda uključivala sve troškove za izvedbu radova. Ukoliko se prije predaje ponude utvrdi eventualna nepravilnost, nepotpunost ili nejasnoća u opisu određene stavke, Ponuditelj je dužan pisanim putem kontaktirati Naručitelja radi objašnjenja. Naknadne korekcije neće se priznavati.
Količine iskazane u troškovniku su okvirne, a konačna vrijednost radova utvrditi će se na osnovu stvarno izvedenih količina radova priznatih u građevinskoj knjizi i jedničnih cijena iz troškovnika.
Ponuditelj:
Potpis:
Pečat:

## Skice
SKICA 1
SKICA 2
4,5
4
10
3
2,5
11