## TROŠKOVNIK
Redni br. | Opis Stavke | Jedinica mjere | Količina | Jedinična cijena | Iznos (EUR)
VIJADUKT MOKRO POLJE
1. | Pripremni i ostali radovi
1. | Uređenje gradilišta. Stavka obuhvaća iznos za pripremu i održavanje gradilišta, nabavu i dopremu sve potrebne opreme i radnih strojeva, agregata, privremenih objekata, uređenje pristupa po gradilištu, organizaciju deponija (trajnih i privremenih). Stavka obuhvaća i troškove koordinaciju svih sudionika u izgradnji, demobilizaciju i uklanjanje svih privremenih i pomoćnih građevina i opreme, te dovođenje okoliša (izvan zone zahvata) u stanje kao prije početka radova (prometnice, zelene površine). Stavka obuhvaća i sve troškove koji se odnose na propisanu zaštitu okoliša za vrijeme trajanja građenja kao i dobavu, izradu, montažu i demontažu zaštitne ograde okolo gradilišta, te potrebnih ploča za oznaku gradilišta. Obračun po kompletu za cijelo gradilište. | komplet | 1
2. | Čišćenje gradilišta | komplet | 1
Stavka obuhvaća čišćenje gradilišta nakon izvedbe svih radova. Obračun po kompletu.
3. | Izrada projekta izvedenog stanja sanacije slivnika vijadukta Mokro Polje. | komplet | 1
Pripremni i ostali radovi UKUPNO:
2. | Zemljani radovi
1. | Razbijanje kolničke konstrukcije uz postojeće mosne slivnike.
(OTU I st.1-03.2)
Obuhvaća zerezivanje kružnom pilom i razbijanje asfaltnog kolnika uz slivnike vijadukta, pretpostavljene prosječne debljine 16 cm, u širini od 20 cm od ruba okvira rešetke. Jediničnom cijenom obuhvaćeno je strojno ravno zasijecanje asflatne konstrukcije i razbijanje iste te odvoz sveg materijala nakon razbijanja i demontaže na zbrinjavanje. Obračun po komadu odrađenog slivnika.
1.1. | Zasijecanje kolnika u ukupnoj duljini za jedan slivnik od 3,0 m. | kom | 64
1.2. | Razbijanje kolnika u ukupnoj površini za jedan slivnik od 0,4 m2. | kom | 64
Zemljani radovi UKUPNO:
3. | Monterski i pomoćni radovi te nabave
1. | Demontaža postojećeg okvira rešetke slivnika, prstena i nosača prstena. Stavka obuhvaća sav rad i materijal. Odvoz i zbrinjavanje okvira rešetki slivnika, prstena i nosača prstena obuhvaćen je u stavci 2.1. troškovnika. Obračun po kompletu za svaki slivnik pojedinačno. | kom | 64
2. | Ugradnja novih okvira mosnih slivnika s rešetkom. Podrazumijeva dobavu, dopremu i montažu okvira s rešetkom za slivnike na vijaduktu, a sve u skladu s HRN EN124. Uključena nabava i ugradnja prstena i nosača prstena koje se postavljaju ispod okvira rešetke te košare za skupljanje kupnijih nečistoća. Mosne rešetke dimenzija 440x300 mm, nosivosti D400 s mehanizmom za zatvaranje. Prije ugradnje novih nosača prstena i samog prstena premazati podlogu s bitumenskim premazom i zavariti nove bitumenske trake. Nagib i visinu okvira prilagoditi okolnoj završnoj koti asfalta. Nakon montaže novih okvira s rešetkom prostor do postojećeg asfalta zapunjava se s betonom C30/37 (beton obračunat u posebnoj stavci). Fugu između okvira rešetke i betona te betona i asfalta ispuniti trajno elastičnim kitom.
| U stavku je uključeno sve sa priborom za montažu do potpune funkcionalnosti. Betonska obloga oko rešetke specificirana je odvojeno i nije uključena u jediničnu cijenu izvedbe istih. Obračun po komadu ugrađenog okvira slivnika s rešetkom. | kom | 64
Monterski i pomoćni radovi te nabave UKUPNO:
4. | Betonski radovi
1. | Betoniranje obloge oko novih okvira slivnika vijadukta. Podrazumijeva betoniranje obloge oko novih okvira slivnika u širini od 20cm i debljine 16 cm, sa zaglađivanjem površine na kote prema postojećem asfaltnom kolniku. Betoniranje se provodi betonom C 30/37 , razred izloženosti XD1, XF4.
| Obračun po m3 ugrađenog betona. | m³ | 4.096
Betonski radovi UKUPNO:
REKAPITULACIJA VIJADUKT MOKRO POLJE
1. | Pripremni i ostali radovi
2. | Zemljani radovi
3. | Monterski i pomoćni radovi te nabave
4. | Betonski radovi
UKUPNO:
VIJADUKT JEZERANE
1. | Pripremni i ostali radovi
1. | Uređenje gradilišta. Stavka obuhvaća iznos za pripremu i održavanje gradilišta, nabavu i dopremu sve potrebne opreme i radnih strojeva, agregata, privremenih objekata, uređenje pristupa po gradilištu, organizaciju deponija (trajnih i privremenih). Stavka obuhvaća i troškove koordinaciju svih sudionika u izgradnji, demobilizaciju i uklanjanje svih privremenih i pomoćnih građevina i opreme, te dovođenje okoliša (izvan zone zahvata) u stanje kao prije početka radova (prometnice, zelene površine). Stavka obuhvaća i sve troškove koji se odnose na propisanu zaštitu okoliša za vrijeme trajanja građenja kao i dobavu, izradu, montažu i demontažu zaštitne ograde okolo gradilišta, te potrebnih ploča za oznaku gradilišta. Obračun po kompletu za cijelo gradilište. | komplet | 1
2. | Čišćenje gradilišta | komplet | 1
Stavka obuhvaća čišćenje gradilišta nakon izvedbe svih radova. Obračun po kompletu.
3. | Izrada projekta izvedenog stanja sanacije slivnika vijadukta Jezerane. | komplet | 1
Pripremni i ostali radovi UKUPNO:
2. | Zemljani radovi
1. | Razbijanje kolničke konstrukcije uz postojeće mosne slivnike.
(OTU I st.1-03.2)
Obuhvaća zerezivanje kružnom pilom i razbijanje asfaltnog kolnika uz slivnike vijadukta, pretpostavljene prosječne debljine 16 cm, u širini od 20 cm od ruba okvira rešetke. Jediničnom cijenom obuhvaćeno je strojno ravno zasijecanje asflatne konstrukcije i razbijanje iste te odvoz sveg materijala nakon razbijanja i demontaže na zbrinjavanje. Obračun po komadu odrađenog slivnika.
1.1. | Zasijecanje kolnika u ukupnoj duljini za jedan slivnik od 3,0 m. | kom | 64
1.2. | Razbijanje kolnika u ukupnoj površini za jedan slivnik od 0,4 m2. | kom | 64
Zemljani radovi UKUPNO:
3. | Monterski i pomoćni radovi te nabave
1. | Demontaža postojećeg okvira rešetke slivnika, prstena i nosača prstena. Stavka obuhvaća sav rad i materijal. Odvoz i zbrinjavanje okvira rešetki slivnika, prstena i nosača prstena obuhvaćen je u stavci 2.1. troškovnika. Obračun po kompletu za svaki slivnik pojedinačno. | kom | 64
2. | Ugradnja novih okvira mosnih slivnika s rešetkom. Podrazumijeva dobavu, dopremu i montažu okvira s rešetkom za slivnike na vijaduktu, a sve u skladu s HRN EN124. Uključena nabava i ugradnja prstena i nosača prstena koje se postavljaju ispod okvira rešetke te košare za skupljanje kupnijih nečistoća. Mosne rešetke dimenzija 440x300 mm, nosivosti D400 s mehanizmom za zatvaranje. Prije ugradnje novih nosača prstena i samog prstena premazati podlogu s bitumenskim premazom i zavariti nove bitumenske trake. Nagib i visinu okvira prilagoditi okolnoj završnoj koti asfalta. Nakon montaže novih okvira s rešetkom prostor do postojećeg asfalta zapunjava se s betonom C30/37 (beton obračunat u posebnoj stavci). Fugu između okvira rešetke i betona te betona i asfalta ispuniti trajno elastičnim kitom.
| U stavku je uključeno sve sa priborom za montažu do potpune funkcionalnosti. Betonska obloga oko rešetke specificirana je odvojeno i nije uključena u jediničnu cijenu izvedbe istih. Obračun po komadu ugrađenog okvira slivnika s rešetkom. | kom | 64
Monterski i pomoćni radovi te nabave UKUPNO:
4. | Betonski radovi
1. | Betoniranje obloge oko novih okvira slivnika vijadukta. Podrazumijeva betoniranje obloge oko novih okvira slivnika u širini od 20cm i debljine 16 cm, sa zaglađivanjem površine na kote prema postojećem asfaltnom kolniku. Betoniranje se provodi betonom C 30/37 , razred izloženosti XD1, XF4.
| Obračun po m3 ugrađenog betona. | m³ | 4.096
Betonski radovi UKUPNO:
REKAPITULACIJA VIJADUKT JEZERANE
1. | Pripremni i ostali radovi
2. | Zemljani radovi
3. | Monterski i pomoćni radovi te nabave
4. | Betonski radovi
UKUPNO:
VIJADUKT ZELENI MOST
1. | Pripremni i ostali radovi
1. | Uređenje gradilišta. Stavka obuhvaća iznos za pripremu i održavanje gradilišta, nabavu i dopremu sve potrebne opreme i radnih strojeva, agregata, privremenih objekata, uređenje pristupa po gradilištu, organizaciju deponija (trajnih i privremenih). Stavka obuhvaća i troškove koordinaciju svih sudionika u izgradnji, demobilizaciju i uklanjanje svih privremenih i pomoćnih građevina i opreme, te dovođenje okoliša (izvan zone zahvata) u stanje kao prije početka radova (prometnice, zelene površine). Stavka obuhvaća i sve troškove koji se odnose na propisanu zaštitu okoliša za vrijeme trajanja građenja kao i dobavu, izradu, montažu i demontažu zaštitne ograde okolo gradilišta, te potrebnih ploča za oznaku gradilišta. Obračun po kompletu za cijelo gradilište. | komplet | 1
2. | Čišćenje gradilišta | komplet | 1
Stavka obuhvaća čišćenje gradilišta nakon izvedbe svih radova. Obračun po kompletu.
3. | Izrada projekta izvedenog stanja sanacije slivnika vijadukta Zeleni Most. | komplet | 1
Pripremni i ostali radovi UKUPNO:
2. | Zemljani radovi
1. | Razbijanje kolničke konstrukcije uz postojeće mosne slivnike.
(OTU I st.1-03.2)
Obuhvaća zerezivanje kružnom pilom i razbijanje asfaltnog kolnika uz slivnike vijadukta, pretpostavljene prosječne debljine 16 cm, u širini od 20 cm od ruba okvira rešetke. Jediničnom cijenom obuhvaćeno je strojno ravno zasijecanje asflatne konstrukcije i razbijanje iste te odvoz sveg materijala nakon razbijanja i demontaže na zbrinjavanje. Obračun po komadu odrađenog slivnika.
1.1. | Zasijecanje kolnika u ukupnoj duljini za jedan slivnik od 3,0 m. | kom | 8
1.2. | Razbijanje kolnika u ukupnoj površini za jedan slivnik od 0,4 m2. | kom | 8
Zemljani radovi UKUPNO:
3. | Monterski i pomoćni radovi te nabave
1. | Demontaža postojećeg okvira rešetke slivnika, prstena i nosača prstena. Stavka obuhvaća sav rad i materijal. Odvoz i zbrinjavanje okvira rešetki slivnika, prstena i nosača prstena obuhvaćen je u stavci 2.1. troškovnika. Obračun po kompletu za svaki slivnik pojedinačno. | kom | 8
2. | Ugradnja novih okvira mosnih slivnika s rešetkom. Podrazumijeva dobavu, dopremu i montažu okvira s rešetkom za slivnike na vijaduktu, a sve u skladu s HRN EN124. Uključena nabava i ugradnja prstena i nosača prstena koje se postavljaju ispod okvira rešetke te košare za skupljanje kupnijih nečistoća. Mosne rešetke dimenzija 440x300 mm, nosivosti D400 s mehanizmom za zatvaranje. Prije ugradnje novih nosača prstena i samog prstena premazati podlogu s bitumenskim premazom i zavariti nove bitumenske trake. Nagib i visinu okvira prilagoditi okolnoj završnoj koti asfalta. Nakon montaže novih okvira s rešetkom prostor do postojećeg asfalta zapunjava se s betonom C30/37 (beton obračunat u posebnoj stavci). Fugu između okvira rešetke i betona te betona i asfalta ispuniti trajno elastičnim kitom.
| U stavku je uključeno sve sa priborom za montažu do potpune funkcionalnosti. Betonska obloga oko rešetke specificirana je odvojeno i nije uključena u jediničnu cijenu izvedbe istih. Obračun po komadu ugrađenog okvira slivnika s rešetkom. | kom | 8
Monterski i pomoćni radovi te nabave UKUPNO:
4. | Betonski radovi
1. | Betoniranje obloge oko novih okvira slivnika vijadukta. Podrazumijeva betoniranje obloge oko novih okvira slivnika u širini od 20cm i debljine 16 cm, sa zaglađivanjem površine na kote prema postojećem asfaltnom kolniku. Betoniranje se provodi betonom C 30/37 , razred izloženosti XD1, XF4.
| Obračun po m3 ugrađenog betona. | m³ | 0.512
Betonski radovi UKUPNO:
REKAPITULACIJA VIJADUKT ZELENI MOST
1. | Pripremni i ostali radovi
2. | Zemljani radovi
3. | Monterski i pomoćni radovi te nabave
4. | Betonski radovi
UKUPNO:
VIJADUKT BORIĆI
1. | Pripremni i ostali radovi
1. | Uređenje gradilišta. Stavka obuhvaća iznos za pripremu i održavanje gradilišta, nabavu i dopremu sve potrebne opreme i radnih strojeva, agregata, privremenih objekata, uređenje pristupa po gradilištu, organizaciju deponija (trajnih i privremenih). Stavka obuhvaća i troškove koordinaciju svih sudionika u izgradnji, demobilizaciju i uklanjanje svih privremenih i pomoćnih građevina i opreme, te dovođenje okoliša (izvan zone zahvata) u stanje kao prije početka radova (prometnice, zelene površine). Stavka obuhvaća i sve troškove koji se odnose na propisanu zaštitu okoliša za vrijeme trajanja građenja kao i dobavu, izradu, montažu i demontažu zaštitne ograde okolo gradilišta, te potrebnih ploča za oznaku gradilišta. Obračun po kompletu za cijelo gradilište. | komplet | 1
2. | Čišćenje gradilišta | komplet | 1
Stavka obuhvaća čišćenje gradilišta nakon izvedbe svih radova. Obračun po kompletu.
3. | Izrada projekta izvedenog stanja sanacije slivnika vijadukta Borići. | komplet | 1
Pripremni i ostali radovi UKUPNO:
2. | Zemljani radovi
1. | Razbijanje kolničke konstrukcije uz postojeće mosne slivnike.
(OTU I st.1-03.2)
Obuhvaća zerezivanje kružnom pilom i razbijanje asfaltnog kolnika uz slivnike vijadukta, pretpostavljene prosječne debljine 16 cm, u širini od 20 cm od ruba okvira rešetke. Jediničnom cijenom obuhvaćeno je strojno ravno zasijecanje asflatne konstrukcije i razbijanje iste te odvoz sveg materijala nakon razbijanja i demontaže na zbrinjavanje. Obračun po komadu odrađenog slivnika.
1.1. | Zasijecanje kolnika u ukupnoj duljini za jedan slivnik od 3,0 m. | kom | 47
1.2. | Razbijanje kolnika u ukupnoj površini za jedan slivnik od 0,4 m2. | kom | 47
Zemljani radovi UKUPNO:
3. | Monterski i pomoćni radovi te nabave
1. | Demontaža postojećeg okvira rešetke slivnika, prstena i nosača prstena. Stavka obuhvaća sav rad i materijal. Odvoz i zbrinjavanje okvira rešetki slivnika, prstena i nosača prstena obuhvaćen je u stavci 2.1. troškovnika. Obračun po kompletu za svaki slivnik pojedinačno. | kom | 47
2. | Ugradnja novih okvira mosnih slivnika s rešetkom. Podrazumijeva dobavu, dopremu i montažu okvira s rešetkom za slivnike na vijaduktu, a sve u skladu s HRN EN124. Uključena nabava i ugradnja prstena i nosača prstena koje se postavljaju ispod okvira rešetke te košare za skupljanje kupnijih nečistoća. Mosne rešetke dimenzija 440x300 mm, nosivosti D400 s mehanizmom za zatvaranje. Prije ugradnje novih nosača prstena i samog prstena premazati podlogu s bitumenskim premazom i zavariti nove bitumenske trake. Nagib i visinu okvira prilagoditi okolnoj završnoj koti asfalta. Nakon montaže novih okvira s rešetkom prostor do postojećeg asfalta zapunjava se s betonom C30/37 (beton obračunat u posebnoj stavci). Fugu između okvira rešetke i betona te betona i asfalta ispuniti trajno elastičnim kitom.
| U stavku je uključeno sve sa priborom za montažu do potpune funkcionalnosti. Betonska obloga oko rešetke specificirana je odvojeno i nije uključena u jediničnu cijenu izvedbe istih. Obračun po komadu ugrađenog okvira slivnika s rešetkom. | kom | 47
Monterski i pomoćni radovi te nabave UKUPNO:
4. | Betonski radovi
1. | Betoniranje obloge oko novih okvira slivnika vijadukta. Podrazumijeva betoniranje obloge oko novih okvira slivnika u širini od 20cm i debljine 16 cm, sa zaglađivanjem površine na kote prema postojećem asfaltnom kolniku. Betoniranje se provodi betonom C 30/37 , razred izloženosti XD1, XF4.
| Obračun po m3 ugrađenog betona. | m³ | 3.008
Betonski radovi UKUPNO:
REKAPITULACIJA VIJADUKT BORIĆI
1. | Pripremni i ostali radovi
2. | Zemljani radovi
3. | Monterski i pomoćni radovi te nabave
4. | Betonski radovi
UKUPNO:
VIJADUKT OREŠKOVIĆI
1. | Pripremni i ostali radovi
1. | Uređenje gradilišta. Stavka obuhvaća iznos za pripremu i održavanje gradilišta, nabavu i dopremu sve potrebne opreme i radnih strojeva, agregata, privremenih objekata, uređenje pristupa po gradilištu, organizaciju deponija (trajnih i privremenih). Stavka obuhvaća i troškove koordinaciju svih sudionika u izgradnji, demobilizaciju i uklanjanje svih privremenih i pomoćnih građevina i opreme, te dovođenje okoliša (izvan zone zahvata) u stanje kao prije početka radova (prometnice, zelene površine). Stavka obuhvaća i sve troškove koji se odnose na propisanu zaštitu okoliša za vrijeme trajanja građenja kao i dobavu, izradu, montažu i demontažu zaštitne ograde okolo gradilišta, te potrebnih ploča za oznaku gradilišta. Obračun po kompletu za cijelo gradilište. | komplet | 1
2. | Čišćenje gradilišta | komplet | 1
Stavka obuhvaća čišćenje gradilišta nakon izvedbe svih radova. Obračun po kompletu.
3. | Izrada projekta izvedenog stanja sanacije slivnika vijadukta Oreškovići. | komplet | 1
Pripremni i ostali radovi UKUPNO:
I. SLIVNICI U ZAUSTAVNIM I PRETICAJNIM TRAKOVIMA AUTOCESTE
2. | Zemljani radovi
1. | Razbijanje kolničke konstrukcije uz postojeće mosne slivnike.
(OTU I st.1-03.2)
Obuhvaća zerezivanje kružnom pilom i razbijanje asfaltnog kolnika uz slivnike vijadukta, pretpostavljene prosječne debljine 16 cm, u širini od 20 cm od ruba okvira rešetke. Jediničnom cijenom obuhvaćeno je strojno ravno zasijecanje asflatne konstrukcije i razbijanje iste te odvoz sveg materijala nakon razbijanja i demontaže na zbrinjavanje. Obračun po komadu odrađenog slivnika.
1.1. | Zasijecanje kolnika u ukupnoj duljini za jedan slivnik od 3,0 m. | kom | 40
1.2. | Razbijanje kolnika u ukupnoj površini za jedan slivnik od 0,4 m2. | kom | 40
Zemljani radovi UKUPNO:
3. | Monterski i pomoćni radovi te nabave
1. | Demontaža postojećeg okvira rešetke slivnika, prstena i nosača prstena. Stavka obuhvaća sav rad i materijal. Odvoz i zbrinjavanje okvira rešetki slivnika, prstena i nosača prstena obuhvaćen je u stavci 2.1. troškovnika. Obračun po kompletu za svaki slivnik pojedinačno. | kom | 40
2. | Ugradnja novih okvira mosnih slivnika s rešetkom. Podrazumijeva dobavu, dopremu i montažu okvira s rešetkom za slivnike na vijaduktu, a sve u skladu s HRN EN124. Uključena nabava i ugradnja prstena i nosača prstena koje se postavljaju ispod okvira rešetke te košare za skupljanje kupnijih nečistoća. Mosne rešetke dimenzija 440x300 mm, nosivosti D400 s mehanizmom za zatvaranje. Prije ugradnje novih nosača prstena i samog prstena premazati podlogu s bitumenskim premazom i zavariti nove bitumenske trake. Nagib i visinu okvira prilagoditi okolnoj završnoj koti asfalta. Nakon montaže novih okvira s rešetkom prostor do postojećeg asfalta zapunjava se s betonom C30/37 (beton obračunat u posebnoj stavci). Fugu između okvira rešetke i betona te betona i asfalta ispuniti trajno elastičnim kitom.
| U stavku je uključeno sve sa priborom za montažu do potpune funkcionalnosti. Betonska obloga oko rešetke specificirana je odvojeno i nije uključena u jediničnu cijenu izvedbe istih. Obračun po komadu ugrađenog okvira slivnika s rešetkom. | kom | 40
Monterski i pomoćni radovi te nabave UKUPNO:
4. | Betonski radovi
1. | Betoniranje obloge oko novih okvira slivnika vijadukta. Podrazumijeva betoniranje obloge oko novih okvira slivnika u širini od 20cm i debljine 16 cm, sa zaglađivanjem površine na kote prema postojećem asfaltnom kolniku. Betoniranje se provodi betonom C 30/37 , razred izloženosti XD1, XF4.
| Obračun po m3 ugrađenog betona. | m³ | 2.56
Betonski radovi UKUPNO:
II. SLIVNIK U RAZDJELNOM POJASU AUTOCESTE
1. | Ispiranje/čišćenje postojeće taložnice slivnika promjera 50cm, vodom pomoću specijalnog vozila za čišćenje, a kao priprema za adekvatnu sanaciju iste. Obračun po kom očišćenog slivnika.
1.1. | Slivnik (SL1) | kom | 1
2. | Preuzimanje, prijevoz i zbrinjavanje otpada nastalog uslijed čišćenja cestovnog slivnika. Obračun prema zbrinutim količinama u m3. | m3 | 1.5
3. | Sanacija slivnika (OTU IV st.7-03) Podrazumijeva sanaciju slivnika internog sustava odvodnje do vodonepropusnosti. Sanacija obuhvaća ručno uklanjanje svih napuklih ili olabavljenih dijelova koji bi mogli otpasti, ručno struganje čeličnim četkama, popravljanje većih oštećenja kao i dva otvora u stijenci slivnika promjera 20cm brzovezujućim reparaturnim betonom C35/45, premazivanje slivnika vodonepropusnim polimer cementnim mortom, otpornim na sol i naftne derivate uz prethodno nanošenje potrebnog predpremaza, a sve u skladu s uputom proizvođača. Slivnik komplet vodonepropusno prema normi HRN EN 1610V-15 ili jednakovrijedno.
| Obračun po komadu obrađenog slivnika. | kom | 1
4. | Ispitivanje slivnika na vodonepropusnost Obuhvaća ispitivanje saniranog slivnika na tečenje i vodonepropusnost vodom. Slivnik ispitati na tečenje i vodonepropusnost (postupak „V“ prema HRN EN1610 ili jednakovrijedno) tlakom 50 kPa (0,5 bara).Ispitni tlak držati minimalno 30 min. Ispitivanje provodi akreditirani laboratorij. O provedbi ispitivanja sastavlja se izvještaj o ispitivanju vodonepropusnosti koji je u cijeni stavke. | kom | 1
Slivnik u razdjelnom pojasu UKUPNO:
REKAPITULACIJA VIJADUKT OREŠKOVIĆI
1. | Pripremni i ostali radovi
2. | Zemljani radovi
3. | Monterski i pomoćni radovi te nabave
4. | Betonski radovi
5. | Slivnik u razdjelnom pojasu autoceste
UKUPNO:
MOST JADOVA
1. | Pripremni i ostali radovi
1. | Uređenje gradilišta. Stavka obuhvaća iznos za pripremu i održavanje gradilišta, nabavu i dopremu sve potrebne opreme i radnih strojeva, agregata, privremenih objekata, uređenje pristupa po gradilištu, organizaciju deponija (trajnih i privremenih). Stavka obuhvaća i troškove koordinaciju svih sudionika u izgradnji, demobilizaciju i uklanjanje svih privremenih i pomoćnih građevina i opreme, te dovođenje okoliša (izvan zone zahvata) u stanje kao prije početka radova (prometnice, zelene površine). Stavka obuhvaća i sve troškove koji se odnose na propisanu zaštitu okoliša za vrijeme trajanja građenja kao i dobavu, izradu, montažu i demontažu zaštitne ograde okolo gradilišta, te potrebnih ploča za oznaku gradilišta. Obračun po kompletu za cijelo gradilište. | komplet | 1
2. | Čišćenje gradilišta | komplet | 1
Stavka obuhvaća čišćenje gradilišta nakon izvedbe svih radova. Obračun po kompletu.
3. | Izrada projekta izvedenog stanja sanacije slivnika mosta Jadova. | komplet | 1
Pripremni i ostali radovi UKUPNO:
2. | Zemljani radovi
1. | Razbijanje kolničke konstrukcije uz postojeće mosne slivnike TIP 1
(OTU I st.1-03.2)
Obuhvaća zerezivanje kružnom pilom i razbijanje asfaltne kolničke konstrukcije uz slivnike mosta, pretpostavljene prosječne debljine 16 cm, u širini od 20 cm od ruba okvira rešetke. Jediničnom cijenom obuhvaćeno je strojno ravno zasijecanje asfaltne konstrukcije i razbijanje iste te odvoz sveg materijala nakon razbijanja i demontaže na zbrinjavanje. Obračun po komadu odrađenog slivnika.
1.1. | Zasijecanje kolnika u ukupnoj duljini za jedan slivnik TIP 1 od 3,0 m. | kom | 8
1.2. | Razbijanje kolnika u ukupnoj površini za jedan slivnik TIP 1 od 0,4 m2. | kom | 8
2. | Razbijanje kolničke konstrukcije uz postojeće mosne slivnike TIP 2
(OTU I st.1-03.2)
Obuhvaća zerezivanje kružnom pilom i razbijanje asfaltne kolničke konstrukcije uz slivnike mosta, pretpostavljene prosječne debljine 16 cm, u širini od 20 cm od ruba okvira rešetke. Jediničnom cijenom obuhvaćeno je strojno ravno zasijecanje asfaltne konstrukcije i razbijanje iste te odvoz sveg materijala nakon razbijanja na zbrinjavanje. Obračun po komadu odrađenog slivnika.
2.1 | Zasijecanje kolnika u ukupnoj duljini za jedan slivnik TIP 2 od 4.5 m. | kom | 2
2.2 | Razbijanje kolnika u ukupnoj površini za jedan slivnik TIP 2 od 1.98 m2. | kom | 2
Zemljani radovi UKUPNO:
3. | Monterski i pomoćni radovi te nabave
1. | Demontaža postojećeg okvira rešetke slivnika TIP 1, prstena i nosača prstena. Stavka obuhvaća sav rad i materijal. Odvoz i zbrinjavanje okvira rešetki slivnika, prstena i nosača prstena obuhvaćen je u stavci 2.1. troškovnika. Obračun po kompletu za svaki slivnik pojedinačno. | kom | 8
2. | Ugradnja novih okvira mosnih slivnika TIP 1 s rešetkom. Podrazumijeva dobavu, dopremu i montažu okvira s rešetkom za slivnike na vijaduktu, a sve u skladu s HRN EN124. Uključena nabava i ugradnja prstena i nosača prstena koje se postavljaju ispod okvira rešetke te košare za skupljanje kupnijih nečistoća. Mosne rešetke dimenzija 440x300 mm, nosivosti D400 s mehanizmom za zatvaranje. Prije ugradnje novih nosača prstena i samog prstena premazati podlogu s bitumenskim premazom i zavariti nove bitumenske trake. Nagib i visinu okvira prilagoditi okolnoj završnoj koti asfalta. Nakon montaže novih okvira s rešetkom prostor do postojećeg asfalta zapunjava se s betonom C30/37 (beton obračunat u posebnoj stavci). Fugu između okvira rešetke i betona te betona i asfalta ispuniti trajno elastičnim kitom.
| U stavku je uključeno sve sa priborom za montažu do potpune funkcionalnosti. Betonska obloga oko rešetke specificirana je odvojeno i nije uključena u jediničnu cijenu izvedbe istih. Obračun po komadu ugrađenog okvira slivnika s rešetkom. | kom | 8
Monterski i pomoćni radovi te nabave UKUPNO:
4. | Betonski radovi
1. | Betoniranje obloge oko novih okvira slivnika TIP 1 mosta. Podrazumijeva betoniranje obloge oko novih okvira slivnika u širini od 20cm i debljine 16 cm, sa zaglađivanjem površine na kote prema postojećem asfaltnom kolniku. Betoniranje se provodi betonom C 30/37 , razred izloženosti XD1, XF4.
| Obračun po m3 ugrađenog betona. | m³ | 0.512
Betoniranje obloge oko okvira slivnika TIP 2 mosta. Podrazumijeva betoniranje obloge oko okvira slivnika površine 1,98 m2 i debljine 16 cm, sa zaglađivanjem površine na kote prema postojećem asfaltnom kolniku. Betoniranje se provodi betonom C 30/37 , razred izloženosti XD1, XF4.
| Obračun po m3 ugrađenog betona. | m³ | 0.6336
Betonski radovi UKUPNO:
REKAPITULACIJA MOST JADOVA
1. | Pripremni i ostali radovi
2. | Zemljani radovi
3. | Monterski i pomoćni radovi te nabave
4. | Betonski radovi
UKUPNO:
REKAPITULACIJA
1. | VIJADUKT MOKRO POLJE
2. | VIJADUKT JEZERANE
3. | VIJADUKT ZELENI MOST
4. | VIJADUKT BORIĆI
5. | VIJADUKT OREŠKOVIĆI
6. | MOST JADOVA
UKUPNO:
PDV:
SVEUKUPNO:
POTPIS I PEČAT PONUDITELJA:_________________________

## Vijadukt Jezerane (hidden)
Redni br. | Opis Stavke | Jedinica mjere | Količina | Jedinična cijena | Iznos (kn)
VIJADUKT JEZERANE
1. | Pripremni i ostali radovi
1. | Uređenje gradilišta. Stavka obuhvaća iznos za pripremu i održavanje gradilišta, nabavu i dopremu sve potrebne opreme i radnih strojeva, agregata, privremenih objekata, uređenje pristupa po gradilištu, organizaciju deponija (trajnih i privremenih). Stavka obuhvaća i troškove koordinaciju svih sudionika u izgradnji, demobilizaciju i uklanjanje svih privremenih i pomoćnih građevina i opreme, te dovođenje okoliša (izvan zone zahvata) u stanje kao prije početka radova (prometnice, zelene površine). Stavka obuhvaća i sve troškove koji se odnose na propisanu zaštitu okoliša za vrijeme trajanja građenja kao i dobavu, izradu, montažu i demontažu zaštitne ograde okolo gradilišta, te potrebnih ploča za oznaku gradilišta. Obračun po kompletu za cijelo gradilište. | komplet | 1
2. | Čišćenje gradilišta | komplet | 1
Stavka obuhvaća čišćenje gradilišta nakon izvedbe svih radova. Obračun po kompletu.
3. | Izrada projekta izvedenog stanja sanacije slivnika vijadukta Jezerane. | komplet | 1
Pripremni i ostali radovi UKUPNO:
2. | Zemljani radovi
1. | Razbijanje kolničke konstrukcije uz postojeće mosne slivnike.
(OTU I st.1-03.2)
Obuhvaća zerezivanje kružnom pilom i razbijanje asfaltnog kolnika uz slivnike vijadukta, pretpostavljene prosječne debljine 16 cm, u širini od 20 cm od ruba okvira rešetke. Jediničnom cijenom obuhvaćeno je strojno ravno zasijecanje asflatne konstrukcije i razbijanje iste te odvoz sveg materijala nakon razbijanja i demontaže na zbrinjavanje. Obračun po komadu odrađenog slivnika.
1.1. | Zasijecanje kolnika u ukupnoj duljini za jedan slivnik od 3,0 m. | kom | 64
1.2. | Razbijanje kolnika u ukupnoj površini za jedan slivnik od 0,4 m2. | kom | 64
Zemljani radovi UKUPNO:
3. | Monterski i pomoćni radovi te nabave
1. | Demontaža postojećeg okvira rešetke slivnika, prstena i nosača prstena. Stavka obuhvaća sav rad i materijal. Odvoz i zbrinjavanje okvira rešetki slivnika, prstena i nosača prstena obuhvaćen je u stavci 2.1. troškovnika. Obračun po kompletu za svaki slivnik pojedinačno. | kom | 64
2. | Ugradnja novih okvira mosnih slivnika s rešetkom. Podrazumijeva dobavu, dopremu i montažu okvira s rešetkom za slivnike na vijaduktu, a sve u skladu s HRN EN124. Uključena nabava i ugradnja prstena i nosača prstena koje se postavljaju ispod okvira rešetke te košare za skupljanje kupnijih nečistoća. Mosne rešetke dimenzija 440x300 mm, nosivosti D400 s mehanizmom za zatvaranje. Prije ugradnje novih nosača prstena i samog prstena premazati podlogu s bitumenskim premazom i zavariti nove bitumenske trake. Nagib i visinu okvira prilagoditi okolnoj završnoj koti asfalta. Nakon montaže novih okvira s rešetkom prostor do postojećeg asfalta zapunjava se s betonom C30/37 (beton obračunat u posebnoj stavci). Fugu između okvira rešetke i betona te betona i asfalta ispuniti trajno elastičnim kitom.
| U stavku je uključeno sve sa priborom za montažu do potpune funkcionalnosti. Betonska obloga oko rešetke specificirana je odvojeno i nije uključena u jediničnu cijenu izvedbe istih. Obračun po komadu ugrađenog okvira slivnika s rešetkom. | kom | 64
Monterski i pomoćni radovi te nabave UKUPNO:
4. | Betonski radovi
1. | Betoniranje obloge oko novih okvira slivnika vijadukta. Podrazumijeva betoniranje obloge oko novih okvira slivnika u širini od 20cm i debljine 16 cm, sa zaglađivanjem površine na kote prema postojećem asfaltnom kolniku. Betoniranje se provodi betonom C 30/37 , razred izloženosti XD1, XF4.
| Obračun po m3 ugrađenog betona. | m³ | 4.096
Betonski radovi UKUPNO:
REKAPITULACIJA
1. | Pripremni i ostali radovi
2. | Zemljani radovi
3. | Monterski i pomoćni radovi te nabave
4. | Betonski radovi
UKUPNO:

## Vijadukt Zeleni Most (hidden)
Redni br. | Opis Stavke | Jedinica mjere | Količina | Jedinična cijena | Iznos (kn)
VIJADUKT ZELENI MOST
1. | Pripremni i ostali radovi
1. | Uređenje gradilišta. Stavka obuhvaća iznos za pripremu i održavanje gradilišta, nabavu i dopremu sve potrebne opreme i radnih strojeva, agregata, privremenih objekata, uređenje pristupa po gradilištu, organizaciju deponija (trajnih i privremenih). Stavka obuhvaća i troškove koordinaciju svih sudionika u izgradnji, demobilizaciju i uklanjanje svih privremenih i pomoćnih građevina i opreme, te dovođenje okoliša (izvan zone zahvata) u stanje kao prije početka radova (prometnice, zelene površine). Stavka obuhvaća i sve troškove koji se odnose na propisanu zaštitu okoliša za vrijeme trajanja građenja kao i dobavu, izradu, montažu i demontažu zaštitne ograde okolo gradilišta, te potrebnih ploča za oznaku gradilišta. Obračun po kompletu za cijelo gradilište. | komplet | 1
2. | Čišćenje gradilišta | komplet | 1
Stavka obuhvaća čišćenje gradilišta nakon izvedbe svih radova. Obračun po kompletu.
3. | Izrada projekta izvedenog stanja sanacije slivnika vijadukta Zeleni Most. | komplet | 1
Pripremni i ostali radovi UKUPNO:
2. | Zemljani radovi
1. | Razbijanje kolničke konstrukcije uz postojeće mosne slivnike.
(OTU I st.1-03.2)
Obuhvaća zerezivanje kružnom pilom i razbijanje asfaltnog kolnika uz slivnike vijadukta, pretpostavljene prosječne debljine 16 cm, u širini od 20 cm od ruba okvira rešetke. Jediničnom cijenom obuhvaćeno je strojno ravno zasijecanje asflatne konstrukcije i razbijanje iste te odvoz sveg materijala nakon razbijanja i demontaže na zbrinjavanje. Obračun po komadu odrađenog slivnika.
1.1. | Zasijecanje kolnika u ukupnoj duljini za jedan slivnik od 3,0 m. | kom | 8
1.2. | Razbijanje kolnika u ukupnoj površini za jedan slivnik od 0,4 m2. | kom | 8
Zemljani radovi UKUPNO:
3. | Monterski i pomoćni radovi te nabave
1. | Demontaža postojećeg okvira rešetke slivnika, prstena i nosača prstena. Stavka obuhvaća sav rad i materijal. Odvoz i zbrinjavanje okvira rešetki slivnika, prstena i nosača prstena obuhvaćen je u stavci 2.1. troškovnika. Obračun po kompletu za svaki slivnik pojedinačno. | kom | 8
2. | Ugradnja novih okvira mosnih slivnika s rešetkom. Podrazumijeva dobavu, dopremu i montažu okvira s rešetkom za slivnike na vijaduktu, a sve u skladu s HRN EN124. Uključena nabava i ugradnja prstena i nosača prstena koje se postavljaju ispod okvira rešetke te košare za skupljanje kupnijih nečistoća. Mosne rešetke dimenzija 440x300 mm, nosivosti D400 s mehanizmom za zatvaranje. Prije ugradnje novih nosača prstena i samog prstena premazati podlogu s bitumenskim premazom i zavariti nove bitumenske trake. Nagib i visinu okvira prilagoditi okolnoj završnoj koti asfalta. Nakon montaže novih okvira s rešetkom prostor do postojećeg asfalta zapunjava se s betonom C30/37 (beton obračunat u posebnoj stavci). Fugu između okvira rešetke i betona te betona i asfalta ispuniti trajno elastičnim kitom.
| U stavku je uključeno sve sa priborom za montažu do potpune funkcionalnosti. Betonska obloga oko rešetke specificirana je odvojeno i nije uključena u jediničnu cijenu izvedbe istih. Obračun po komadu ugrađenog okvira slivnika s rešetkom. | kom | 8
Monterski i pomoćni radovi te nabave UKUPNO:
4. | Betonski radovi
1. | Betoniranje obloge oko novih okvira slivnika vijadukta. Podrazumijeva betoniranje obloge oko novih okvira slivnika u širini od 20cm i debljine 16 cm, sa zaglađivanjem površine na kote prema postojećem asfaltnom kolniku. Betoniranje se provodi betonom C 30/37 , razred izloženosti XD1, XF4.
| Obračun po m3 ugrađenog betona. | m³ | 0.512
Betonski radovi UKUPNO:
REKAPITULACIJA
1. | Pripremni i ostali radovi
2. | Zemljani radovi
3. | Monterski i pomoćni radovi te nabave
4. | Betonski radovi
UKUPNO:

## Vijadukt Borići (hidden)
Redni br. | Opis Stavke | Jedinica mjere | Količina | Jedinična cijena | Iznos (kn)
VIJADUKT BORIĆI
1. | Pripremni i ostali radovi
1. | Uređenje gradilišta. Stavka obuhvaća iznos za pripremu i održavanje gradilišta, nabavu i dopremu sve potrebne opreme i radnih strojeva, agregata, privremenih objekata, uređenje pristupa po gradilištu, organizaciju deponija (trajnih i privremenih). Stavka obuhvaća i troškove koordinaciju svih sudionika u izgradnji, demobilizaciju i uklanjanje svih privremenih i pomoćnih građevina i opreme, te dovođenje okoliša (izvan zone zahvata) u stanje kao prije početka radova (prometnice, zelene površine). Stavka obuhvaća i sve troškove koji se odnose na propisanu zaštitu okoliša za vrijeme trajanja građenja kao i dobavu, izradu, montažu i demontažu zaštitne ograde okolo gradilišta, te potrebnih ploča za oznaku gradilišta. Obračun po kompletu za cijelo gradilište. | komplet | 1
2. | Čišćenje gradilišta | komplet | 1
Stavka obuhvaća čišćenje gradilišta nakon izvedbe svih radova. Obračun po kompletu.
3. | Izrada projekta izvedenog stanja sanacije slivnika vijadukta Borići. | komplet | 1
Pripremni i ostali radovi UKUPNO:
2. | Zemljani radovi
1. | Razbijanje kolničke konstrukcije uz postojeće mosne slivnike.
(OTU I st.1-03.2)
Obuhvaća zerezivanje kružnom pilom i razbijanje asfaltnog kolnika uz slivnike vijadukta, pretpostavljene prosječne debljine 16 cm, u širini od 20 cm od ruba okvira rešetke. Jediničnom cijenom obuhvaćeno je strojno ravno zasijecanje asflatne konstrukcije i razbijanje iste te odvoz sveg materijala nakon razbijanja i demontaže na zbrinjavanje. Obračun po komadu odrađenog slivnika.
1.1. | Zasijecanje kolnika u ukupnoj duljini za jedan slivnik od 3,0 m. | kom | 47
1.2. | Razbijanje kolnika u ukupnoj površini za jedan slivnik od 0,4 m2. | kom | 47
Zemljani radovi UKUPNO:
3. | Monterski i pomoćni radovi te nabave
1. | Demontaža postojećeg okvira rešetke slivnika, prstena i nosača prstena. Stavka obuhvaća sav rad i materijal. Odvoz i zbrinjavanje okvira rešetki slivnika, prstena i nosača prstena obuhvaćen je u stavci 2.1. troškovnika. Obračun po kompletu za svaki slivnik pojedinačno. | kom | 47
2. | Ugradnja novih okvira mosnih slivnika s rešetkom. Podrazumijeva dobavu, dopremu i montažu okvira s rešetkom za slivnike na vijaduktu, a sve u skladu s HRN EN124. Uključena nabava i ugradnja prstena i nosača prstena koje se postavljaju ispod okvira rešetke te košare za skupljanje kupnijih nečistoća. Mosne rešetke dimenzija 440x300 mm, nosivosti D400 s mehanizmom za zatvaranje. Prije ugradnje novih nosača prstena i samog prstena premazati podlogu s bitumenskim premazom i zavariti nove bitumenske trake. Nagib i visinu okvira prilagoditi okolnoj završnoj koti asfalta. Nakon montaže novih okvira s rešetkom prostor do postojećeg asfalta zapunjava se s betonom C30/37 (beton obračunat u posebnoj stavci). Fugu između okvira rešetke i betona te betona i asfalta ispuniti trajno elastičnim kitom.
| U stavku je uključeno sve sa priborom za montažu do potpune funkcionalnosti. Betonska obloga oko rešetke specificirana je odvojeno i nije uključena u jediničnu cijenu izvedbe istih. Obračun po komadu ugrađenog okvira slivnika s rešetkom. | kom | 47
Monterski i pomoćni radovi te nabave UKUPNO:
4. | Betonski radovi
1. | Betoniranje obloge oko novih okvira slivnika vijadukta. Podrazumijeva betoniranje obloge oko novih okvira slivnika u širini od 20cm i debljine 16 cm, sa zaglađivanjem površine na kote prema postojećem asfaltnom kolniku. Betoniranje se provodi betonom C 30/37 , razred izloženosti XD1, XF4.
| Obračun po m3 ugrađenog betona. | m³ | 3.008
Betonski radovi UKUPNO:
REKAPITULACIJA
1. | Pripremni i ostali radovi
2. | Zemljani radovi
3. | Monterski i pomoćni radovi te nabave
4. | Betonski radovi
UKUPNO:

## Vijadukt Oreškovići (hidden)
Redni br. | Opis Stavke | Jedinica mjere | Količina | Jedinična cijena | Iznos (kn)
VIJADUKT OREŠKOVIĆI
1. | Pripremni i ostali radovi
1. | Uređenje gradilišta. Stavka obuhvaća iznos za pripremu i održavanje gradilišta, nabavu i dopremu sve potrebne opreme i radnih strojeva, agregata, privremenih objekata, uređenje pristupa po gradilištu, organizaciju deponija (trajnih i privremenih). Stavka obuhvaća i troškove koordinaciju svih sudionika u izgradnji, demobilizaciju i uklanjanje svih privremenih i pomoćnih građevina i opreme, te dovođenje okoliša (izvan zone zahvata) u stanje kao prije početka radova (prometnice, zelene površine). Stavka obuhvaća i sve troškove koji se odnose na propisanu zaštitu okoliša za vrijeme trajanja građenja kao i dobavu, izradu, montažu i demontažu zaštitne ograde okolo gradilišta, te potrebnih ploča za oznaku gradilišta. Obračun po kompletu za cijelo gradilište. | komplet | 1
2. | Čišćenje gradilišta | komplet | 1
Stavka obuhvaća čišćenje gradilišta nakon izvedbe svih radova. Obračun po kompletu.
3. | Izrada projekta izvedenog stanja sanacije slivnika vijadukta Oreškovići. | komplet | 1
Pripremni i ostali radovi UKUPNO:
2. | Zemljani radovi
1. | Razbijanje kolničke konstrukcije uz postojeće mosne slivnike.
(OTU I st.1-03.2)
Obuhvaća zerezivanje kružnom pilom i razbijanje asfaltnog kolnika uz slivnike vijadukta, pretpostavljene prosječne debljine 16 cm, u širini od 20 cm od ruba okvira rešetke. Jediničnom cijenom obuhvaćeno je strojno ravno zasijecanje asflatne konstrukcije i razbijanje iste te odvoz sveg materijala nakon razbijanja i demontaže na zbrinjavanje. Obračun po komadu odrađenog slivnika.
1.1. | Zasijecanje kolnika u ukupnoj duljini za jedan slivnik od 3,0 m. | kom | 40
1.2. | Razbijanje kolnika u ukupnoj površini za jedan slivnik od 0,4 m2. | kom | 40
Zemljani radovi UKUPNO:
3. | Monterski i pomoćni radovi te nabave
1. | Demontaža postojećeg okvira rešetke slivnika, prstena i nosača prstena. Stavka obuhvaća sav rad i materijal. Odvoz i zbrinjavanje okvira rešetki slivnika, prstena i nosača prstena obuhvaćen je u stavci 2.1. troškovnika. Obračun po kompletu za svaki slivnik pojedinačno. | kom | 40
2. | Ugradnja novih okvira mosnih slivnika s rešetkom. Podrazumijeva dobavu, dopremu i montažu okvira s rešetkom za slivnike na vijaduktu, a sve u skladu s HRN EN124. Uključena nabava i ugradnja prstena i nosača prstena koje se postavljaju ispod okvira rešetke te košare za skupljanje kupnijih nečistoća. Mosne rešetke dimenzija 440x300 mm, nosivosti D400 s mehanizmom za zatvaranje. Prije ugradnje novih nosača prstena i samog prstena premazati podlogu s bitumenskim premazom i zavariti nove bitumenske trake. Nagib i visinu okvira prilagoditi okolnoj završnoj koti asfalta. Nakon montaže novih okvira s rešetkom prostor do postojećeg asfalta zapunjava se s betonom C30/37 (beton obračunat u posebnoj stavci). Fugu između okvira rešetke i betona te betona i asfalta ispuniti trajno elastičnim kitom.
| U stavku je uključeno sve sa priborom za montažu do potpune funkcionalnosti. Betonska obloga oko rešetke specificirana je odvojeno i nije uključena u jediničnu cijenu izvedbe istih. Obračun po komadu ugrađenog okvira slivnika s rešetkom. | kom | 40
Monterski i pomoćni radovi te nabave UKUPNO:
4. | Betonski radovi
1. | Betoniranje obloge oko novih okvira slivnika vijadukta. Podrazumijeva betoniranje obloge oko novih okvira slivnika u širini od 20cm i debljine 16 cm, sa zaglađivanjem površine na kote prema postojećem asfaltnom kolniku. Betoniranje se provodi betonom C 30/37 , razred izloženosti XD1, XF4.
| Obračun po m3 ugrađenog betona. | m³ | 2.56
Betonski radovi UKUPNO:
REKAPITULACIJA
1. | Pripremni i ostali radovi
2. | Zemljani radovi
3. | Monterski i pomoćni radovi te nabave
4. | Betonski radovi
UKUPNO: