## OPĆI UVJETI
Sanacija krova i dijela istočnog pročelja upravne zgrade COKP Rupa - Opći uvjeti
Svi navedeni radovi u troškovniku moraju biti izvedeni u skladu sa pravilima struke, kvalitetno, u svemu prema opisu stavke, važećim zakonima, tehničkim propisima, normativima, te prema uputama projektanta, uz suglasnost nadzorog inženjera i investitora / naručitelja. Izvođač je obavezan pridržavati se naloga projektanta i nadzornog inženjera, uz suglasnost investitora / naručitelja, a koji se odnose na izbor i obradu materijala, opreme i sl. i način izvedbe pojedinih detalja ukoliko isto već nije opisano u stavci troškovnika. Za sve materijale i opremu prije ugradnje izvođač je dužan tražiti suglasnost projektanta, nadzornog inženjera i investitora / naručitelja. U slučaju da opis pojedine stavke nije dovoljno jasan izvođač / ponuđač je prije određivanja jedinične cijene za predmetnu stavku dužan uputiti upit investitoru / naručitelju, koji će upit proslijediti projektantu, te na osnovu dodatnog pojašnjenja projektanta istu jednoznačno odrediti. Također prije davanja ponude izvođač / ponuđač je obavezan izvršiti uvid u mjesto rada i sve specifičnosti namjeravanog zahvata. Jedinična cijena svake stavke sadrži troškove nabave, troškove transporta, utovara i istovara, dopreme na mjesto ugradnje, troškove strojeva, troškove djelatnika, režijske troškove, troškove osiguranja gradilišta, potrebne radne i zaštitne skele, sav potreban ugradbeni materijal, pomoćni materijal, sve predradnje, rad i završne radnje, te sav potrebni alat i opremu da se stavka izvrši u cijelosti, mjesto rada i okolina zaštiti i naknadno očisti, te dovede u stanje prije početka radova, a otpadni materijal kao posljedica radova ukloni i zbrine na odgovarajućem odlagalištu. Svi upotrebljeni i ugrađeni materijali i oprema moraju odgovarati prihvaćenim normama u Republici Hrvatskoj odnosno u Europskoj uniji. Isto se dokazuje izjavama o sukladnosti i potvrdama o sukladnosti. Za navedene radove izvođač je dužan napraviti detaljan dinamički plan ( koji obuhvaća svaku stavku pojedinačno, početak i završetak radova ), koji će odobriti nadzorni inženjer i investitor / naručitelj, a koji će biti podloga za svakodnevnu organizaciju rada.

## COKP RUPA
Redni broj | O p i s r a d o v a | Jedinica mjere | Količina radova | Jedinična cijena | Ukupna cijena (EUR)
1. | COKP RUPA
1.1. | Pripremni radovi
1.1.1. | Zaštitno radna skela | m² | 264.81 |  | 0
Doprema, montaža, upotreba, demontaža i otprema zaštitno-radne skele uz rub konzolnog dijela istočnog pročelja. Skela mora omogućavati nesmetan i siguran ulaz u prostor zgrade vatrogasne postrojbe i izlaz vozila iz garaže tijekom izvođenja radova. Visina skele do 9,70 m, širina do 1 m.
Obračun komplet
1.1.2. | Demontaža postojećih vertiklanih oluka sa sabirnim kotlićima. | m' | 29.51 |  | 0
Demontaža postojećih vertikalnih oluka sa sabirnim kotlićim (4 kom) uključujući sav priključni materijal. Stavka obuhvaća utovar i odvoz na deponiju udaljenu do 10 km.
Obračun po m'
1.1.3. | Obijanje oštećene žbuke dijela zida istočnog pročelja | m² | 24.33 |  | 0
Ručno obijanje oštećenog sloja žbuke s dijela zida istočnog pročelja (sve prema grafičkim prilozima 6.2. Tlocrt kata i 6.3. Istočno pročelje), komplet sa slojevima boje do zdrave podloge, te utovarom i odvozom materijala-šute na deponiju udaljenu do 10 km. Komplet sa radnom skelom i otprašivanjem ostrugane površine.
Obračun po m2.
1.1.4. | Demontaža, skladišenje i ponovna montaža grijaćeg kabla | m' | 76.23 |  | 0
Demontaža grijaćeg kabla za odleđivanje oluka, privremena deponija na mjesto gdje odredi investitor te njegova ponovna montaža nakon završenih radova.
Obračun po m'.
1.1.5. | Priprema površine za postavljanje sustava hidroizolacije. | m² | 175.75 |  | 0
Uklanjanje masnoće, prljavštine, urasle mahovine, oksidiranih slojeva, lišća i sl. sa površina na koje će se nanijeti sustav hidroizolacije. Stavka obuhvaća i obostrano ljepljenje zaštitne krep trake sa obje strane spoja koji se brtvi te njeno uklanjanje i utovar i odvoz otpadnog materijala u vrećama na deponiju udaljenu do 25 km.
Obračun po m² obrađene metalne površine.
1.1.6. | Popunjavanje šupljina ekspandirajućom pjenom | m' | 175.98 |  | 0
Nabava, doprema materijala i izvođenje radova popunjavanja postojećih šupljina opšava ekspandirajućom pjenom kompatibilnom sa predviđenom hidroizolacijom. U cijenu uključen sav rad i materijal do potpune gotovosti i funkcionalnosti stavke.
Obračun po m' obrađenog spoja
1.1.7. | Demontaža rasvjetnih tijela | kom | 6 |  | 0
Demontaža, izmještanje u stranu (na privremenu deponiju koju odredi investitor) te ponovna montaža postojećih rasvjetnih tijela. U svrhu nesmetane ugradnje novog GP stropa.
Obračun po komadu rasvjetnog tijela.
1.1.8. | Demontaža gipskartonskog stropa | m² | 40.46 |  | 0
Stavka obuhvaća sav rad i materijal potreban za uklanjanje postojećeg gipskartonskog stropa, sa radnom skelom, utovarom, odvozom i istovarom otpadnog materijala na deponiju udaljenu do 10 km koju osigurava izvođač.
Obračun po m2 demontiranog stropa.
1.1.9. | Demontaža stropne mineralne ploče spuštenog stropa tip kao Armstrong | kom | 15 |  | 0
Uklanjanje postojećih stropnih mineralnih ploča dimenzija 60x60 cm, uklanjaju se ploče uz zidne plohe na kojima su vidljivi tragovi prokišnjavanja. Stavka uključuje radnu skelu, utovar, odvoz i istovar otpadnog materijala na deponiju udaljenu do 10 km koju osigurava izvođač.
Obračun po komadu demontirane ploče.
1.1.10. | Izmještanje namještaja i uredske opreme | komplet | 1 |  | 0
Demontaža, izmještanje u stranu, postavljanje nazad i montaža namještaja i uredske opreme u svrhu nesmetanog rada.
Obračun komplet.
| Pripremni radovi UKUPNO |  |  |  | 0
1.2. | Zidarski radovi
1.2.1. | Fini reparaturni mort | m² | 9.8 |  | 0
Dobava i ugradnja jednokomponentnog polimer-cementnog morta armiranog staklenim vlaknima, umjetnim smolama modificiranih veziva i posebni dodacima na mjestimičnim pukotinama konzolnog dijela grade istočnog pročelja sa vanjske strane zida. Karakteristike morta: - maksimalno zrno agregata: min. 0,5 mm - specfična gustoća mort: min. 2,0 kg/L - tlačna čvrstoća: min. 25 MPa (EN 12190 ili jednakovrijedan _______________) - paropropusnost: maks Sd = 0.12 m (EN ISO 7783 ili jednakovriejdan _________________) - kapilarno upijanje: maks. 0.06 kg mE-2hE-0.5 (EN 1062-3 ili jednakovrijedan _________________) - prionjivost na podlogu: min. 2.7 MPa (EN 1542 ili jednakovrijedan ________________) Mort se nanosi u slojevima do 5 mm. Mort treba biti kompatibilan sa grubim reparaturnim mortom.
Obračun po m2 površine
1.2.2. | Zidarska priprema pukotina za zatvaranje na unutarnjim zidovima
Dobava materijala i nanošenje temeljnog impregnacijskog premaza na zidovima i stropovima na mjestima pukotina. Stavka uključuje radnu skelu, sav potreban rad i materijal.
1.2.2.1. | zid opeka | m' | 35.16 |  | 0
1.2.2.2. | spoj zid opeka - AB stup | m' | 50.4 |  | 0
1.2.2.3. | spoj zid opeka - strop gips kartonske ploče | m' | 77.1 |  | 0
1.2.2.4. | zid/strop gips kartonske ploče | m' | 3.72 |  | 0
1.2.3. | Zapunjavanje pukotina zidova unutarnjih zidova i stropova
Dobava materijala i zapunjavanje pukotina zidanih zidova, te spoja betona i zidanog zida sa gips kartonskim pločama materijalom za ispunu pukotina jednokomponentnom masom za brtvljenje, na bazi akrilne disperzije (trajnoelastičnim akrilnim kitom). Stavka uključuje radnu skelu, sav potreban rad i materijal.
1.2.3.1. | zid opeka | m' | 35.16 |  | 0
1.2.3.2. | spoj zid opeka - AB stup | m' | 50.4 |  | 0
1.2.3.3. | spoj zid opeka - strop gips kartonske ploče | m' | 77.1 |  | 0
1.2.3.4. | zid/strop gips kartonske ploče | m' | 3.72 |  | 0
1.2.4. | Uklanjanje oštećene žbuke sa otprašivanjem sipkih dijelova i odstranjivanje labavih komada na unutarnjim zidovima | m² | 3.92 |  | 0
Stavka uključuje radnu skelu, utovar, odvoz i istovar otpadnog materijala na deponiju udaljenu do 10 km koju osigurava izvođač.
Obračun po m2 zida.
1.2.5. | Popravak žbuke | m2 | 4.12 |  | 0
Dobava materijala i popravak oštećene žbuke sanacijskom masom za žbuku. Stavka uključuje radnu skelu, sav potreban rad i materijal.
Obračun po m2 zida.
| Zidarski radovi UKUPNO |  |  |  | 0
1.3. | Izolaterski radovi
1.3.1. | Hidroizolacija sljemenih i bočnih limenih opšava krova, utopljenih oluka te spoja zatega sa krovnom plohom | m² | 175.75 |  | 0
Dobava i postava sustava jednokomponentnog završnog bijelog poliuretanskog UV stabilnog hidroizolacijskog sustava. Karakteristike: klase min. W2-S-P4-TL3-TH4 (prema ETAG 005-8), klase Bkrov(t1) (EN13501- 1 ili jednakovrijedan), gustoća : min. 1.42 kg/L, udio suhe tvari (težinski): min. 80%, izduženje pri slomu, nearmirano : min. 180%, vlačna čvrstoća: min. 4.5 MPa. Premaz se armiran sa namjenskim staklenim voalom 40 g/m2. Premaz se aplicira na očišćenu metalnu površinu sa proizvodom kao Sika Aktivator 205 i obrađenu sa temeljnim premazom proizvodom kao Sikalastic Metal Primer. U stavku uključeno zapunjavanje šupljina ekspandirajućom pjenom kompatibilnom sa predviđenom hidroizolacijom. Svi proizvodi moraju biti u sustavu istog proizvođača materijala. Radove izvesti prema uputama proizvođača materijala.
Proizvodi tipa kao Sikafloor 612 bijeli, Sika Aktivator 205, Sikalastic Metal Primer ili jednakovrijedni. Ponuđeni proizvodi_____________________________________________________________________________________________________________________ ponuđeni proizvođač _________________________________________
Obračun po m² obrađene površine.
| Izolaterski radovi UKUPNO |  |  |  | 0
1.4. | Limarski radovi
1.4.1. | Izrada, dobava i montaža vertikalnih oluka od pocinčanog lima d=0,55 mm. | m' | 29.51 |  | 0
Promjer oluka prema postojećem stanju, oluci su pričvršćeni o zid pocinčanim ogrlicama iz plosnog željeza 30/3 mm. Ogrlice dolaze na razmaku od cca 1,0 m. Stavka uključuje spajanje na postojeći sustav odvodnju oborinske vode te sav priključni materijal i rad do potpune funkcionalnosti.
Obračun po m'.
1.4.2. | Izrada, dobava i montaža sabirnih kotlića. | kom | 4 |  | 0
Kotliće izraditi od pocinčanog lima d=0,55 mm oblika prema postojećima.
Obračun po komadu.
| Limarski radovi UKUPNO |  |  |  | 0
1.5. | Gipskartonski radovi
1.5.1. | Izrada gipskartonskog stropa | m² | 40.46 |  | 0
Nabava, doprema i izrada ravnog spuštenog stropa od 1x1 GK ploča sa spuštanjem max. do 100,00 cm na pocinčanu podkonstrukciju i priprema do ličenja. Montažu je potrebno sinkronizirati s ugradbom elemenata svih instalacija i rasvjete. U cijenu su uključeni komplet rad i materijal do potpune funkcionalnosti.
Obračun po m2 izvedenog stropa.
1.5.2. | Dobava i kompletiranje dijela postojećeg spuštenog stropa novim mineralnim pločama tipa "Armstrong" ili jednakovrijednim. | kom | 15 |  | 0
Nabava, doprema i kompletiranje spuštenog stropa, visine 3,36 m. Postojeća stropna obloga je od "Armstrong" ploča dimenzija 60x60 cm. Potrebno zamijeniti ploče uz zidnu plohu na mjestima gdje su vidljivi tragovi vlage. U cijenu su uključeni komplet rad i materijal do potpune funkcionalnosti.
Obračun po komadu ugrađene ploče.
| Gipskartonski radovi UKUPNO |  |  |  | 0
1.5. | Ličilački radovi
1.5.1. | Bojanje zidova kata | m² | 698.76 |  | 0
Bojanje zidova predmetnog kata poludisperzivnom bijelom bojom u dva premaza sa svim potrebnim predradnjama- uklanjanje oštećenog sloja boje i gleta, dvokratnim gletanjem, brušenjem i otprašivanjem. Komplet sa pokretnom radnom skelom za visinu prostorija od 2,80 m do 3,36 m.
Obračun po m² obojanih zidova.
1.5.2. | Bojanje stropova kata. | m² | 190.79 |  | 0
Bojanje stropova predmetnog kata poludisperzivnom bijelom bojom u dva premaza sa svim potrebnim predradnjama -uklanjanje oštećenog sloja boje i gleta, dvokratnim gletanjem, brušenjem i otprašivanjem. Komplet sa pokretnom radnom skelom za visinu prostorija do 2,80 m.
Obračun po m² obojanih stropova.
1.5.3. | Bojanje fasadnog zida dijela istočnog pročelja. | m² | 24.33 |  | 0
Bojanje fasadnog zida vodoodbojnom, paropropusnom bojom na osnovi silikonske smole. Kao premaz za renoviranje na mineralnoj ili sanacijskoj žbuci. Bojanje izvesti u skladu za zahtjevima i uputama proizvođača, te tonom po izboru projektanta i investitora. Jediničnom cijenom obuhvatiti bojanje u dva sloja, potrebno podvlačenje pod postojeće limene opšave atike bez demontaže istih.
Obračun po m² fasadnog zida.
| Ličilački radovi UKUPNO |  |  |  | 0
| Upravni objekt COKP RUPA UKUPNO u EUR bez PDV |  |  |  | 0
U ____________________, ____________ 2022. |  |  |  | Za Ponuditelja:
(ovlaštena osoba Ponuditelja)