## Opći uvjeti
0. OPĆI UVJETI
Izvođač je dužan pridržavati se svih važećih zakona i propisa iz područja gradnje, hrvatskih normi, "Općih tehničkih uvjeta za radove na cestama" (Zagreb, IGH, izdanje 2001. god.). Svi radovi moraju se izvesti solidno i stručno prema važećim propisima i pravilima struke.
U stavkama, gdje se radi definiranja tehničkih svojstava i minimalnih tehničkih karakteristika navodi tip ili proizvođač proizvoda nudi se proizvod kao naveden ili jednakovrijedan. U stavkama gdje se navodi određeni proizvod s dodatkom "ili jednakovrijedan", ponuditelj mora na za to predviđenim praznim mjestima troškovnika, u odgovarajućim stavkama, navesti podatke o proizvodu i tipu odgovarajućeg proizvoda koji nudi te priložiti dokaze iz kojih će se vidjeti karakteristike jednakovrijednih proizvoda koje je ponuditelj ponudio. Proizvodi koji su u dokumentaciji za nadmetanje navedeni kao primjeri smatraju se ponuđenima ako ponuditelj ne navede nikakve druge proizvode na za to predviđenom mjestu troškovnika.
Od trenutka preuzimanja gradilišta pa do primopredaje objekta izvođač je odgovoran za stvari i osobe koje se nalaze unutar gradilišta. U građevinski dnevnik se unose svi bitni podaci i događaji tijekom građenja (npr. meteorološke prilike, temperatura zraka i sl.), upisuju primjedbe projektanata, nalozi nadzornog inženjera i inspekcije. Tako registrirani zahtjevi obveza su za izvođača, s tim da je za svaku nepredviđenu višu radnju, kojom bi se povećalo ukupne troškove predviđene za izgradnju po ovom troškovniku, prethodno potrebna suglasnost Naručitelja.
Količine radova, koje nakon izvršenja čitavog posla nije moguće mjeriti neposrednom izmjerom treba po izvršenju pojedinog takvog rada preuzeti i ovjeriti nadzorni inženjer. Nadzorni inženjer i predstavnik izvođača radova unosit će u građevnu knjigu količine pojedinih takvih radova, s potrebnim skicama i izmjerama, te će svojim potpisima jamčiti za njihovu točnost. Samo tako utvrđeni radovi mogu se uzeti u obzir kod izrade privremenog ili konačnog obračuna radova.
Radovi se izvode prema projektu, a u svim slučajevima potrebne izmjene ili dopune projekta ili njegovih dijelova, odluku o tome donosit će sporazumno projektant, nadzorni inženjer, predstavnik naručitelja i predstavnik izvođača, a tu svoju odluku unositi će u građevni dnevnik. Sve izmjene ili dopune projekta, ili njegovih dijelova, za koje se po građevnom dnevniku ne može dokazati da su uslijedile po opisanom postupku, neće se obračunavati ni po privremenom ni po konačnom obračunu.
U ovom troškovniku izložene cijene odnose se na jediničnu mjeru izvršenog rada. Prema tome, jedinične cijene obuhvaćaju sav rad, opremu, materijal, prijevoze, režiju gradilišta i uprave poduzeća, sva davanja te zaradu poduzeća. Sav montažni i sitni materijal je uključen i ne obračunava se zasebnim stavkama. Uključene su sve vrste radova na izradi i montaži zaštitnih mjera i provizorija, sve vrste radova na montaži opreme, ispitivanja i parametriranja; po završetku svake faze i konačna ispitivanja po završetku svih radova, funkcionalne probe, podešenje i puštanje u probni rad, praćenje pogona i otklanjanje eventualnih nedostataka u jamstvenom roku, dodatni troškovi radne snage (dnevnice, prekovremeni i noćni rad) zbog izvođenja dijela radova u doba isključenog pogona, te svi ostali neimenovani pomoćni radovi i materijal, koji su potrebni za kompletno dovršenje radova po ovom troškovniku.
Jediničnim cijenama obuhvaćeno je osiguranje i ocjenjivanje kakvoće, tj. svi troškovi prethodnih i tekućih ispitivanja kako osnovnih materijala, tako i poluproizvoda, te definitivno dovršenih radova u skladu s važećim tehničkim propisima, pravilnicima i standardima i Općim tehničkim uvjetima investitora. Stavke troškovnika odnose se na definitivno dovršene radove, ispitane po kvaliteti i funkcionalnosti, te preuzete po nadzornoj službi Investitora, ukoliko nije u opisu izričito drukčije određeno.
Jedinične cijene obuhvaćaju i izradu uputa za rukovanje i održavanje ugrađene opreme i izradu svih protokola o ispitivanju. Uključena je sva dokumentacija potrebna za tehnički pregled. Za sve vrste instalacija i opreme u jediničnim cijenama uključena je izrada tehničke dokumentacije izvedenog stanja te snimaka izvedenog stanja, predanog i ovjerenog od katastra u dovoljnom broju primjeraka.
Sav materijal i oprema, koju izvođač dobavlja i ugrađuje, mora imati isprave o sukladnosti, u skladu sa važećim zakonima i propisima iz područja gradnje (tvornička ispitivanja i atesti, certifikati sukladnosti i sl.) i uvjerenja o kakvoći u skladu s važećim zakonima i propisima. Prije ugradnje potrebno je ishoditi suglasnost Nadzorne službe i Naručitelja
Izvođačeva je obveza održavanje javnih cesta koje koristi u svrhu građenja te sanacija svih eventualnih oštećenja nastalih korištenjem. Po završetku radova ceste je potrebno dovesti u prvobitno stanje bez prava na naknadu troškova.
Izvođač je dužan gradilište održavati čistim, a na kraju radova treba izvesti detaljno čišćenje.
Nakon dovršenja gradnje izvođač će predati posve uređeno gradilište i okolinu predstavniku naručitelja uz obveznu prisutnost projektanta. Primjedbe dane od strane projektanta imaju istu težinu kao i primjedbe dane od strane nadzornog inženjera.
Izvođač je u okviru ugovorene cijene dužan izvršiti koordinaciju radova svih kooperanata na način da omogući kontinuirano odvijanje posla i zaštitu već izvedenih radova. Sva oštećenja nastala na već izvedenim radovima izvođač je dužan otkloniti o vlastitom trošku. Izvođač je dužan zaštititi postojeći teren s pripadajućom vegetacijom od oštećivanja tijekom izvođenja radova. Ako se površine postojećeg terena s pripadajućom vegetacijom oštete tijekom izvođenja radova, izvođač je dužan izvršiti biološku sanaciju iste, i to o svom trošku.
Obveza izvođača je na propisan način zbrinuti višak materijala iz iskopa i otpad. Ta obveza također podrazumijeva pronalaženje lokacija odlagališta (gradske deponije ili slično), pribavljanje pripadajućih suglasnosti nadležnih komunalnih i drugih službi, nadzornog inženjera, glavnog projektanta i naručitelja, te sve ostale troškove za zbrinjavanje viška materijala i otpada, što je uključeno u jediničnim cijenama.
Izrada projekata privremene regulacije i izvođenje same privremene regulacije prometa je u obvezi izvođača radova i uključena je u jedinične cijene radova. Na projekte privremene regulacije potrebno je ishoditi sve potrebne suglasnosti nadležnih društava za upravljanje cestom.
Ponuditelj je dužan izvršiti pregled budućeg gradilišta kako bi ponuđena cijena obuhvaćala sve troškove izvedbe radova. Ponuditelj je dužan proučiti ponudbenu dokumentaciju te u slučaju nejasnoća ili grešaka dostaviti upit naručitelju.
PONUDITELJ:
________________________________
potpis ovlaštene osobe

## Troškovnik
Redni broj | O p i s r a d o v a | Jedinica mjere | Količina | Jedinična cijena (€) | Ukupna cijena (€)
I. | PROMETNE POVRŠINE
I.1. | Pripremni radovi
1. | Geodetski radovi | komplet | 1
(OTU I st. 1-02.)
Obuhvaćaju sav rad na održavanju točaka operativnog poligona i repera, sva mjerenja u vezi prijenosa podataka iz projekta na teren i obrnuto; postavljanje i održavanje iskolčenih oznaka i ploča s oznakama stacionaža na terenu od početka radova do predaje svih radova investitoru.
Obračun po kompletu.
2 | Uklanjanje grmlja i korova | m² | 22858
(OTU I st. 1-03.1).
Obuhvaća uklanjanje grmlja, šiblja, vađenje korijenja, sječenje, rezanje na duljinu pogodnu za prijevoz, čišćenje, odnošenje na deponiju, nasipanje i zbijanje nastalih udubina u tlu. Stavka obuhvaća čišćenje korova i košnju te sav rad i materijal za potpuno dovršenje stavke. Stavka uključuje sve nepredviđene radove, materijal i alat za potpuno dovršenje stavke.
Obračun po m2 očišćene površine.
3 | Uklanjanje drveća i panjeva do Ø 30 cm | kom | 1
OTU 1-03.1
Stavka obuhvaća sječenje šiblja i stabala svih dimenzija, odsijecanje granja, rezanje stabala i debelih grana na dužine pogodne za prijevoz, vađenje korijenja šiblja te starih panjeva i panjeva novo posječenih stabala, uključujući utovar i prijevoz na deponiju, na udaljenost do 10 km, uključivo s troškovima odlaganja. Stavka uključuje sve nepredviđene radove, materijal i alat za potpuno dovršenje stavke.
Obračun je po komadu uklonjenog stabla.
4 | Čišćenje slivnika | kom | 28
Stavka obuhvaća čišćenje slivnika i vađenje nanosa (prosječno 0,05 m3/m) s utovarom i prijevozom na deponiju, te ispiranje ispusta vodom pod pritiskom. Čišćenje se izvodi nakon završetka svih radova sanacije. Stavka uključuje sve nepredviđene radove, materijal i alat za potpuno dovršenje stavke.
Obračun je po komadu očišćenog slivnika.
5 | Čišćenje revizijskog okna | kom | 24
Stavka obuhvaća čišćenje revizijskog okna i vađenje nanosa (prosječno 0,05 m3/m) s utovarom i prijevozom na deponiju, hidrodinamičkim postupkom uređajem za visokotlačno ispiranje. Čišćenje se izvodi nakon završetka svih radova sanacije. Stavka uključuje sve nepredviđene radove, materijal i alat za potpuno dovršenje stavke.
Obračun je po komadu očišćenog revizijskog okna.
6 | Uklanjanje rubnjaka | m | 30
(OTU 1-03.2.)
Stavka obuhvaća rušenje i uklanjanje postojećih rubnjaka te utovar i prijevoz materijala na deponiju. Stavka uključuje sve nepredviđene radove, materijal i alat za potpuno dovršenje stavke.
Obračun je po m1 porušenih i uklonjenih rubnjaka.
7 | Uklanjanje koševa za smeće - odmorište | kom | 12
Stavka obuhvaća uklanjanje koševa za otpatke od kulira s utovarom i prijevozom na deponiju, dimenzija 82 x 59 cm, zapremine 100 l. Stavka uključuje sve nepredviđene radove, materijal i alat za potpuno dovršenje stavke.
Obračun je po komadu uklonjenog koša.
8 | Uklanjanje stakla na inox (transparentnoj) ogradi | kom | 8
Stavka obuhvaća demontažu, utovar i prijevoz demontiranog stakla na deponiju. Jedan komad stakla je dimenzija cca 241 x 58 x 1 cm. Stavka uključuje sve nepredviđene radove, materijal i alat za potpuno dovršenje stavke.
Obračun je po komadu uklonjenog stakla.
9 | Uklanjanje sjedišta sa samostalne klupe | m² | 3.1
Stavka obuhvaća demontažu, utovar i prijevoz demontiranog sjedišta od hrastovih obrađenih platica na deponiju. Drvena sjedišta od hrastovih platica su veličine 15/184/4.5 cm. Stavka uključuje sve nepredviđene radove, materijal i alat za potpuno dovršenje stavke.
Obračun je po m² uklonjenog drvenog sjedišta.
10 | Uklanjanje elemenata paviljona za odmor (pergole)
10.1. | Segment klupe | m² | 21
Stavka obuhvaća demontažu, utovar i prijevoz demontiranog sjedišta od hrastovih obrađenih platica na deponiju. Drvena sjedišta veličine su 220 x 40 cm, 211 x 40 cm, 138 x 40 cm i 260 x 45 cm. Drvena sjedišta su obložena hrastovim platicama profila 5/12.5 cm. Stavka uključuje sve nepredviđene radove, materijal i alat za potpuno dovršenje stavke.
Obračun je po m² uklonjenog drvenog sjedišta.
10.2. | Segment stola | kom | 6
Stavka obuhvaća demontažu, utovar i prijevoz demontiranog drvenog stola od obrađene hrastovine na deponiju. Drveni stol od obrađene hrastovine veličine je 80/180/8 cm. Stavka uključuje sve nepredviđene radove, materijal i alat za potpuno dovršenje stavke.
Obračun je po komadu uklonjenog drvenog stola.
11 | Uklanjanje metalne rešetke za stablašice | kom | 1
Stavka obuhvaća demontažu, utovar i prijevoz demontirane metalne rešetke za stablašice na deponiju. Metalna rešetka za stablašice promjera je 120 cm sa sadnom košarom. Stavka uključuje sve nepredviđene radove, materijal i alat za potpuno dovršenje stavke.
Obračun je po komadu uklonjene metalne rešetke.
12 | Uklanjanje dječjih sprava:
12.1. | Višenamjenska sprava Brod | kom | 1
Stavka obuhvaća demontažu, utovar i prijevoz demontirane višenamjenske sprave Broda na deponiju. Oprema višenamjenske sprave Brod je: tobogan, mreža za penjanje, ljestve, središnji podest u dva nivoa s kabinom kormilara, jarbol i jedro. Stavka uključuje sve nepredviđene radove, materijal i alat za potpuno dovršenje stavke.
Obračun je po komadu uklonjene višenamjenske sprave Broda.
12.2. | Ljuljalica na metalnoj opruzi | kom | 2
Stavka obuhvaća demontažu, utovar i prijevoz demontirane ljuljalice na metalnoj opruzi na deponiju. Oprema ljuljalice na metalnoj opruzi je: sjedalo, opruga promjera 190 x 370 x 1.8 cm, nosači prilagođeni likovima, likovi su Kit i Delfin dimenzija cca 80 x 40 x 60 cm. Stavka uključuje sve nepredviđene radove, materijal i alat za potpuno dovršenje stavke.
Obračun je po komadu uklonjene ljuljalice na metalnoj opruzi.
12.3. | Klatilica na metalnoj opruzi | kom | 1
Stavka obuhvaća demontažu, utovar i prijevoz demontirane klatilice na metalnoj opruzi na deponiju. Oprema klatilice na metalnoj opruzi je: 2 x sjedalo, opruga promjera 190 x 370 x 1.8 cm x 2, oblice promjera 14 cm, dužina sprave 300 cm. Ljuljalica ima oblik Kita. Stavka uključuje sve nepredviđene radove, materijal i alat za potpuno dovršenje stavke.
Obračun je po komadu uklonjene ljuljalice na metalnoj opruzi.
13 | Čišćenje postojećeg rubnjaka uz rub prometnice | m | 1500
Stavka uključuje ručno čišćenje i čišćenje motornom rotacionom četkom ili drugim načinom (visoko tlačno pranje) postojećeg rubnjaka uz rub prometnice od osolina, zemljanog materijala, trave ili dr.. Sav uklonjeni materijal (osoline, zemljani materijal, trava ili dr.) utovariti u prijevozno sredstvo i odvesti na deponiju. Stavka uključuje i ispuhivanje komprimiranim zrakom radi čišćenja površine od nečistoća. Stavka uključuje i zapunjivanje reški ili spoj između asfalta i rubnjaka sanacijskim mortom kako vegetacijsko bilje ne bi više raslo na tim mjestima. Stavka uključuje sve nepredviđene radove, materijal i alat za potpuno dovršenje stavke.
Obračun po metru očišćenog rubnjaka.
14 | Čišćenje antitrauma podloge dječjeg igrališta | m² | 130
Čišćenje antitrauma podloge dječjeg igrališta od vegetacije, uključujući utovar i prijevoz na deponiju. Uključuje i ispiranje antitrauma podloge, mlazom vode pod pritiskom 400 bara. Stavka uključuje i izravnanje (poravnanje) antitrauma podloge onih dijelova koji su propali ili su izdignuti / ulegnuti po visini kako bi kompletna antitrauma podloga bila ravna. Stavka uključuje sve nepredviđene radove, materijal i alat za potpuno dovršenje stavke. Napomena: Paziti da se ne ošteti postojeća podloga, ako je pritisak prejak, čistiti s manjim pritiskom.
Obračun po m2 očišćenih površina.
15 | Postojeće opločenje od kamenih benkovačkih ploča (rušenje za potrebe izvedbe pješačkih rampi) | m² | 20
Izvedba, kontrola kakvoće i obračun prema OTU 1-03.2.
Rušenje i uklanjanje postojećeg opločenja od kamenih benkovačkih ploča za potrebe pješačkih staza (postojeći slojevi su: min 15 cm nevezani granulirani kameni materijal 0/63 mm, 10 cm betona, 4 cm morta i 5 cm opločenja od kamenih benkovačkih ploča), s utovarom i prijevozom na deponiju. Stavka obuhvaća sav rad, materijal i opremu potrebnu za potpuno dovršenje stavke.
Obračun je po m2 porušenih i uklonjenih pješačkih staza od benkovačkog kamena.
16 | Strojni iskop površinskog trošnog kamenog materijala različite veličine | m³ | 15
Izvedba, kontrola kakvoće i obračun prema OTU 2-02.
Strojni široki iskop tla (s prijevozom na deponiju) postojećeg površinskog trošnog kamenog materijala (različite veličine kamenja na površini odmorišta). Stavka obuhvaća široki iskop s ručnim dotjeravanjem, utovar, odvoz na deponiju i sve troškove odlaganja.
Obračun po m3 iskopa, mjereno u sraslom stanju.
17 | Geodetski snimak izvedenog stanja | komplet | 1
Geodetski snimak izvedenog stanja potrebno je dostaviti u pet (5) primjeraka i jedan (1) primjerak u elektronskoj kopiji na CD-u. Pri izradi snimka izvedenog stanja treba se držati važećih zakona i propisa.
Obračun po kompletu izrađenih snimaka.
18 | Lociranje komunalnih instalacija i priključaka od strane vlasnika instalacija postojećih instalacija | m | 25
OTU 1-03.5
Rad obuhvaća lociranje komunalnih instalacija i priključaka, koji su sastavni dio buduće prometnice ili koji tijekom gradnje prometnice mogu biti ugroženi. Lociranje komunalnih instalacija obavlja komunalno poduzeće, vlasnik instalacija. Izvođač radova dužan je zatražiti ponudu od komunalnog poduzeća za lokaciju komunalnih instalacija. Instalacije koje se nalaze na lokaciji radova su: - vodoopskrbni cjevovod, - EKI kabel, - EE kabeli, - kanalizacija Stavka uključuje sve nepredviđene radove, materijal i alat za potpuno dovršenje stavke.
Obračun je po m lociranih instalacija.
19 | Zaštita komunalnih instalacija i priključaka postojećih instalacija | m | 25
OTU 1-03.5
Rad obuhvaća zaštitu komunalnih instalacija i priključaka prema uputama vlasnika vodova, koji tijekom radova mogu biti ugroženi. Jedinična cijena obuhvaća sav rad, opremu i materijal potreban za potpuno dovršenje stavke. Zaštita prema izdanim posebnim uvjetima i prema uputama vlasnika instalacija. Zaštita se vrši PVC polucijevima 100-250 mm uz betonsku oblogu betonom C16/20. Instalacije koje se nalaze na lokaciji radova su: - vodoopskrbni cjevovod, - EKI kabel, - EE kabeli, - DTK kanalizacija Stavka uključuje sve nepredviđene radove, materijal i alat za potpuno dovršenje stavke.
Obračun je po m zaštićenih vodova.
20 | Ručni iskop probnih rovova (šliceva) radi utvrđivanja stvarnog položaja postojećih podzemnih instalacija | kom | 3
Točnu lokaciju, raspored i broj kontrolnih rovova odredit će nadzorni inženjer u dogovoru s projektantom i izvođačem na osnovi uvida u situacijski plan instalacija kao i temeljem dobivenih informacija od vlasnika istih te uz nadzor vlasnika istih te eventualna zaštita istih. Iskop vršiti pažljivo kako ne bi došlo do oštećenja instalacija. Sve kontrolne rovove i stanje na terenu upisati u građevinski dnevnik. Stavka uključuje sve nepredviđene radove, materijal i alat za potpuno dovršenje stavke.
Obračun je po komadu kompletno izvedenih probnih rovova.
| Pripremni radovi UKUPNO: |  |  |  | 0
I.2. | Zemljani radovi
1. | Iskop humusa | m³ | 15
(OTU II st. 2-01)
Obuhvaća strojni površinski iskop humusa sloja debljine 20 cm, utovar te prijevoz i zbrinjavanje viška materijala na deponiju. Stavka uključuje sve nepredviđene radove, materijal i alat za potpuno dovršenje stavke.
Obračun po m³ stvarno iskopanog humusa u sraslom stanju.
2. | Široki iskop u materijalu "C" kategorije
(OTU 2-02.)
Stavka obuhvaća iskop, guranje ili odlaganje na privremeno odlagalište i utovar iskopanog materijala u prijevozno sredstvo, uređenje i čišćenje iskopanih i susjednih površina, te odvoz i zbrinjavanje viška materijala na deponiju. Stavka uključuje sve nepredviđene radove, materijal i alat za potpuno dovršenje stavke.
2.1 | Obračun po m³ iskopa u sraslom stanju | m³ | 10
2.2 | Ručni iskop u materijalu "C" kategorije | m³ | 1
| Zemljani radovi UKUPNO: |  |  |  | 0
I.3 | Kolnička konstrukcija
1. | Izrada posteljice od kamenih materijala | m² | 80
Izvedba, kontrola kakvoće i obračun prema OTU 2-10 i 2-10.3.
Izrada posteljice od kamenih materijala Sz≥100 %, Ms≥40 Mn/m2. Strojna izrada posteljice od kamenih materijala, ujednačene nosivosti, s poravnanjem, nasipavanjem i razastiranjem izravnavajućeg sloja od čistog sitnijeg kamenog materijala, te planiranjem i zbijanjem do tražene zbijenosti. Izrada posteljice mora biti prema projektu, osobito s obzirom na visinske kote, postignute nagibe i zbijenost materijala. U cijeni je uključen sav rad, materijal te prijevozi, potrebni za potpuno dovršenje uređene i zbijene posteljice, uključujući i ispitivanje i kontrolu kakvoće. Stavka uključuje sve nepredviđene radove, materijal i alat za potpuno dovršenje stavke.
Obračun je u m2 uređene i zbijene posteljice.
2 | Nosivi slojevi od drobljenog kamenog materijala | m³ | 25
Izvedba, kontrola kakvoće i obračun prema OTU 5-01.
Izrada nosivog sloja (Ms≥100 MN/m2) od drobljenog kamenog materijala, granulacije 0-63 mm, debljine 25 cm. U cijenu je uključena dobava materijala, utovar, prijevoz, i ugradnja (strojno razastiranje, planiranje i zbijanje do traženog modula stišljivosti ili stupnja zbijenosti) na uređenu i preuzetu podlogu. Stavka uključuje sve nepredviđene radove, materijal i alat za potpuno dovršenje stavke.
Obračun je po m3 ugrađenog materijala u zbijenom stanju.
3 | Sloj betona | m² | 80
Dobava, doprema i razastiranje betona C 30/37 u sloju od 10 cm te ravnanje letvom. Stavka uključuje sve nepredviđene radove, materijal i alat za potpuno dovršenje stavke.
Obračun je po m2 ugrađenog materijala.
4 | Sloj cementnog morta | m² | 80
Dobava, doprema i razastiranje sloja cementnog morta debljine 5 cm te ravnanje letvom. Stavka uključuje sve nepredviđene radove, materijal i alat za potpuno dovršenje stavke.
Obračun se vrši po m2 razastrtog sloja.
5 | Opločnici od kamenih benkovačkih ploča | m² | 80
Nabava, doprema i polaganje kamenih benkovačkih ploča, nepravilno lomljenih, različitih dimenzija, debljine 5 cm na sloj od 5 cm cementnog morta (uračunat u prethodnoj stavci), te fugiranje reški mortom uz zaglađivanje. Stavka uključuje sve nepredviđene radove, materijal i alat za potpuno dovršenje stavke.
Obračun se vrši po m2 postavljenog pločnika.
6 | Rubnjaci | m | 30
Izvedba, kontrola kakvoće i obračun prema OTU 3-04.7.1.
Ugradnja rubnjaka (na podlozi od betona klase C 16/20) od predgotovljenih betonskih elemenata klase C 16/20, dimenzija 8/20 cm. Postavljanje rubnjaka prema detaljima iz projekta. U cijeni je uključena izvedba podloge, nabava i doprema predgotovljenih elemenata i betona, privremeno uskladištenje i razvoz, svi prijevozi i prijenosi, priprema podloge, rad na ugradnji s obradom sljubnica (sljubnice od 5-10 mm koje se ispunjavaju cementnim mortom 1:4 dodatkom sredstva za sprječavanje nepovoljnog djelovanja mraza), njega betona te sav potreban dodatni rad, oprema i materijal što je potreban za potpuno dovršenje stavke. Stavka uključuje sve nepredviđene radove, materijal i alat za potpuno dovršenje stavke.
Obračun je po metru izvedenog rubnjaka.
7 | Izrada kosih pješačkih rampi na pješačkim prijelazima | kom | 4
Izrada kosih pješačkih rampi na pješačkim prijelazima prema detalju iz projekta, od kamenih benkovačkih ploča dimenzija prema projektu. Rampe omogućuju savladavanja arhitektonskih barijera invalidnim osobama smanjene pokretljivosti tako da se s nogostupa nesmetano mogu kretati preko pješačkih prijelaza (zebre za pješake). Jedinična cijena obuhvaća rad i sve ostalo potrebno za potpuno dovršenje stavke, kao i čišćenje nakon završenih građevinskih radova. Stavka uključuje sve nepredviđene radove, materijal i alat za potpuno dovršenje stavke. Napomena: Podloga na kojoj se izvodi kosa pješačka rampa je uračunata u prethodnim stavkama, a slojeve koje uključuje su: nosivi sloj od drobljenog kamena, sloj betona C 30/37 od 10 cm, sloj cementnog morta od 5 cm i opločnici od kamenih benkovačkih ploča. Sve radnje i materijal je obračunat kroz stavke od navedenih slojeva. Oblik i dimenzije sukladno odredbama Pravilnika o osiguranju pristupačnosti građevina osobama s invaliditetom i smanjene pokretljivosti (NN 151/05).
Obračun po komadu izvedene rampe.
| Kolnička konstrukcija UKUPNO: |  |  |  | 0
REKAPITULACIJA
I.1. | Pripremni radovi |  |  |  | 0
I.2. | Zemljani radovi |  |  |  | 0
I.3. | Kolnička konstrukcija |  |  |  | 0
| PROMETNE POVRŠINE UKUPNO: |  |  |  | 0
II. | KRAJOBRAZNO UREĐENJE
II.1. | Urbana oprema
Sva oprema mora biti atestirana i mora zadovoljiti sigurnosne norme EU za dječja igrališta.
Ako Izvođač nudi drugačiju opremu, mora priložiti prospektni materijal i ateste.
Sprave se dobavljaju komadno sa svim priborom. Stavke uključuju sprave i sav rad, materijal i sredstva potrebna za njihovo postavljanje.
1. | Kombinirana sprava oblika Broda | kom | 1
Nabava, doprema i ugradnja višenamjenske kombinirane sprave oblika "Broda", oprema broda je sljedeća: tobogan, mreža za penjanje, ljestve, središnji podest u dva nivoa s kabinom kormilara, jarbol i jedro. Dimenzije višenamjenske sprave trebaju biti sljedeće: dužina 933 cm, širina 518 cm, visina 300 cm, dobna skupina 3+, broj korisnika 39, sigurnosna zona 1294 x 875 cm, visina slobodnog pada 145 cm, visina podesta 145 cm, zauzima 72.0 m2 antitraumatske podloge. Stavka uključuje sve nepredviđene radove, materijal i alat za potpuno dovršenje stavke.
Kućica se sastoji od: - samostojeća kućica s podestom dimenzija 240x120 cm na visini 145 cm, na koji se pomoću prirubnice oslanja ravni tobogan dužine korita 290 cm. Penjanje na podest je omogućeno ljestvama dužine 200 i širine 100cm, te penjalicom mrežom. Mreža za penjanje izrađena je u drvenom okviru od pletenih užadi promjera Ø16 mm sa čeličnom jezgrom. Spojevi mreže su od poliamidnih masa, ergonomski oblikovani. - stupovi kućice su od laminirane građe 12x10 cm, visine 250 cm i 350cm (dubinski impregnirani). - pod kućice je od plitica ariša dubinski impregniranog i složenih na nosače. - ograda podesta napravljena je od poliamidnih ploča na visini 80 do 100 cm, te su na mjestima penjanja postavljene inox cijevi radi pridržavanja. -ispod podesta, na nosivim stupovima postavljeni edukativni panel, te igra xox u drvenom okviru koji omogućuje djeci pristup sa obje strane kao i pristup invalidskim kolicima ili osobama s poteškoćama u razvoju.
- pramac broda čine podest od ariša na visini 20 cm, omeđen polietilenskom pločom u boji, učvršćenom na stupove 10x12 cm - krma broda je također četverokutni podest omeđen polietilenskom pločom - unutarnji dio broda popločen je gumenom podlogom ili ispunjen pijeskom -temeljenje kućice vrši se, toplocinčanim temeljnim elementima u pripadajuće betonske temelje. Svi drveni dijelovi su izrađeni iz drveta nordijske smreke, osim, ako u opisu nije drugačije definirano. Svi metalni dijelovi su cinčani i plastificirani.
Sve sukladno normi EN 1176.
Obračun po komadu postavljene sprave.
2. | Ljuljalica na opruzi
Nabava, doprema i ugradnja ljuljalice na metalnoj opruzi s morskim motivima, jednosjedne, oblika "Kit" i "Dupin".
Sve sukladno normi EN 1176. Obračun po komadu postavljene sprave.
2.1 | Dimenzije oblika "Kit": dužina 75 cm, širina 30 cm, dobna skupina 3+, nosači prilagođeni liku, sigurnosna zona 300 x 250 cm, zauzima 7.5 m2 antitraumatske podloge. Jednostruki lik izrađen je od višebojne HDPE ploče debljine 1,9 cm. Temeljenje se vrši cinčanim i plastificiranim ankerima u beton, na koju se nastavlja plastificirana opruga Ø20x40cm sa odgovarajućim tanjurima istog promjera na koji se učvrsti lik debljine 1,9cm s plastičnim ergonomski oblikovanim ručkicama te sjedalicom izrađenom od HDPE dimenzija 30x30x1,9 cm u obliku kruške. Svi vijčani spojevi su zaštićeni plastičnim kapicama. Svi drveni dijelovi su izrađeni iz drveta nordijske smreke, osim ako u opisu nije drugačije definirano Svi metalni dijelovi su cinčani i plastificirani Stavka uključuje sve nepredviđene radove, materijal i alat za potpuno dovršenje stavke. | kom | 1
2.2 | Dimenzije oblika "Dupin": dužina 72 cm, širina 45 cm, dobna skupina 3+, nosači prilagođeni liku, sigurnosna zona 300 x 250 cm, tj. zauzima 7.5 m2 antitraumatske podloge. Dvostruki lik, izrađen je od dvije HDPE ploče debljine 1,9 cm učvršćene na središnju sjedalicu te rukohvat i oslonac za noge od politilenske šipke. Tijelo opruge se postavlja na plastificiranu oprugu dimenzija Ø20x40cm koja se odgovarajućim tanjurima istog promjera spaja na anker i tijelo sjedalica. Svi vijčani spojevi su zaštićeni plastičnim kapicama, a ručkice su ergonomski oblikovane. Temeljenje se vrši cinčanim i plastificiranim ankerom u betonsku stopu. Svi drveni dijelovi su izrađeni iz drveta nordijske smreke, osim ako u opisu nije drugačije definirano. Svi metalni dijelovi su cinčani i plastificirani. Stavka uključuje sve nepredviđene radove, materijal i alat za potpuno dovršenje stavke. | kom | 1
3. | Klackalica na opruzi | kom | 1
Nabava, doprema i ugradnja klackalice na metalnoj opruzi s morskim motivima, jednosjedne. Dimenzije: dužina 300 cm, širina 30 cm, visina 90 cm, dobna skupina 3+, broj korisnika 2, sigurnosna zona 210 x 500 cm, visina slobodnog pada 54 cm, visina podesta 54 cm, opruga promjera 190 x 370 x 1.8 cm x 2, zauzima 10.5 m2 antitraumatske podloge. Stavka uključuje sve nepredviđene radove, materijal i alat za potpuno dovršenje stavke.
U drvenoj konstrukciji 300x12x10cm, učvršćen je lik kita, izrađen od ručno obojane šperploče, sa ergonomski oblikovanim ručkama i sjedalicama, a sve je vezano u metalnom okovu 12x12x80cm debljine lima 0,4 cm na kojeg se učvršćuju opruge na gornjoj strani a temeljna ploča na donjoj strani. Temeljenje se vrši cinčanim i plastificiranim ankerima u beton. Svi drveni dijelovi su izrađeni iz drveta nordijske smreke, osim ako u opisu nije drugačije definirano. Svi metalni dijelovi su cinčani i plastificirani.
Sve sukladno normi EN 1176.
Obračun po komadu postavljene sprave.
| Urbana oprema UKUPNO: |  |  |  | 0
II.2. | Vrtna oprema
1. | Samostalna klupa - drvena sjedišta | m² | 3.1
Stavka obuhvaća nabava, dopremu i ugradnju drvenih sjedišta od hrastovih obrađenih platica veličine 15 x 184 x 4.5 cm koje su prethodno impregnirane za zaštitu drva od insekata, gljivica i atmosferskih utjecaja. Prije upotrebe sredstvo za impregnaciju mora se dobro promiješati te nanijeti kistom na drvo koje mora biti suho i čisto. Potom se na drvo nanosi postojana debeloslojna (bezbojna / prozirna) lazura s UV filtrima i apsorberima te pigmentima postojanim na klimatske utjecaje koji sprječavaju propadanje premaza. Lazura se nanosi u dva sloja kistom ili valjkom na već raniju impregnaciju. Vrijeme sušenja između pojedinih slojeva treba biti 24 h. Nakon nanošenja prvog nanosa površinu drva treba lagano brusiti i očistiti od prašine. Temperatura pri premazivanju ne smije biti niža od 10 C, a također treba izbjegavati premazivanje na jakom suncu. Uključen sav rad, materijal i sredstva za ugradnju drvenih sjedišta (drvene hrastove platice, sidra, vijci i ostala spojna sredstva kao i svi potrebni spojevi, elementi potrebni za transport, manipulaciju i sklapanje u cjelinu i ostalo). Stavka uključuje sve nepredviđene radove, materijal i alat za potpuno dovršenje stavke. Na jednu samostalnu klupu postavlja se 3 reda hrastovih platica te to ujedno čini jedno sjedište.
Obračun po m2 postavljenih sjedišta na samostalnim klupama.
2. | Elementi paviljona za odmor (pergole)
2.1. | Segment klupe - drvena sjedišta | m² | 21
Stavka obuhvaća nabavu, dopremu i ugradnju sjedišta od hrastovih platica. Drvena sjedišta veličine su 220 x 40 cm, 211 x 40 cm, 138 x 40 cm i 260 x 45 cm. Hrastove platice su profila 12.5 x 5 cm koje su prethodno impregnirane za zaštitu drva od insekata, gljivica i atmosferskih utjecaja. Prije upotrebe sredstvo za impregnaciju mora se dobro promiješati te nanijeti kistom na drvo koje mora biti suho i čisto. Potom se na drvo nanosi postojana debeloslojna (bezbojna / prozirna) lazura s UV filtrima i apsorberima te pigmentima postojanim na klimatske utjecaje koji sprječavaju propadanje premaza. Lazura se nanosi u dva sloja kistom ili valjkom na već raniju impregnaciju.Vrijeme sušenja između pojedinih slojeva treba biti 24 h. Nakon nanošenja prvog nanosa površinu drva treba lagano brusiti i očistiti od prašine. Temperatura pri premazivanju ne smije biti niža od 10 C, a također treba izbjegavati premazivanje na jakom suncu. Uključen sav rad, materijal i sredstva za ugradnju drvenih sjedišta (sidra, vijci i ostala spojna sredstva kao i svi potrebni spojevi, elementi potrebni za transport, manipulaciju i sklapanje u cjelinu i ostalo). Stavka uključuje sve nepredviđene radove, materijal i alat za potpuno dovršenje stavke. Na jednu samostalnu klupu postavlja se 3 reda hrastovih platica te to ujedno čini jedno sjedište.
Obračun po m2 postavljenog drvenog sjedišta.
2.2. | Segment stola - drvena ploča | kom | 6
Stavka uključuje nabavu, dobavu i ugradnju drvene ploče od obrađene hrastovine, veličine 80 x 180 x 8 cm, koja je prethodno impregnirana za zaštitu drva od insekata, gljivica i atmosferskih utjecaja. Prije upotrebe sredstvo za impregnaciju mora se dobro promiješati te nanijeti kistom na drvo koje mora biti suho i čisto. Potom se na drvo nanosi postojana debeloslojna (bezbojna / prozirna) lazura s UV filtrima i apsorberima te pigmentima postojanim na klimatske utjecaje koji sprječavaju propadanje premaza. Lazura se nanosi u dva sloja kistom ili valjkom na već raniju impregnaciju.Vrijeme sušenja između pojedinih slojeva treba biti 24 h. Nakon nanošenja prvog nanosa površinu drva treba lagano brusiti i očistiti od prašine. Temperatura pri premazivanju ne smije biti niža od 10 C, a također treba izbjegavati premazivanje na jakom suncu. Uključen sav rad, materijal i sredstva za postavljanje drvene ploče na stol (sidra, vijci i ostala spojna sredstva i ostalo). Stavka uključuje sve nepredviđene radove, materijal i alat za potpuno dovršenje stavke.
Obračun po komadu postavljene drvene ploče za stol.
3. | Predgotovljena drvena konstrukcija pergole - zaštita i ličenje drvenih elemenata | m² | 27
Zaštita i ličenje drvenih elemenata. Prvo se drveni elementi moraju demontirani kako bi se napravilo brušenje drvene površine. Brušenjem se mora skinuti dotrajali površinski sloj kako bi se mogla napraviti impregnacija drveta te zatim ličenje drveta na potpuno "zdravom sloju" drveta. Postupak se sastoji od nanošenja tekućeg impregnacijskog premaza namijenjenog osnovnoj zaštiti drva od insekata i gljivica i amtosferskih utjecaja. Prije upotrebe sredstvo za impregnaciju mora se dobro promješati te nanjeti kistom na drvo koje mora biti suho i čisto. Potom se na drvo nanosi postojana debeloslojna lazura (boja kesten ili sl.) sa UV filtrima i apsorberima te pigmentima postojanim na klimatske utjecaje koji sprječavaju propadanje premaza. Lazura se nanosi u dva sloja kistom ili valjkom na već raniju impregnaciju. Vrijeme sušenja između pojedinih slojeva treba biti 24 h. Nakon nanošenja prvog nanosa površinu drva treba lagano brusiti i očistiti od prašine. Temperatura pri premazivanju ne smije biti niža od 10 C, a također treba izbjegavati premazivanje na jakom suncu.Nakon obavljenog cijelog postupka, potrebno je ponovno montirati drvene elemente na odgovarajuće pozicije. U stavku uključen sav pričvrsni pribor. Stavka uključuje sve nepredviđene radove, materijal i alat za potpuno dovršenje stavke. Jedna (1) pergola (paviljon) se sastoji od: - platice 8/20 cm dužine 3.00 m (13 kom) - nosači platica 12/20 cm, dužine 3.00 m (2 kom).
Obračun po m2.
4. | Reciklažni kontejneri za odlaganje komunalnog otpada | kom | 50
Nabava, doprema i postava metalnih četvrtastih reciklažnih kontejnera za pet, papirnu, metalnu i staklenu ambalažu te za miješani komunalni otpad. Svaki kontejner je izrađen od ćeličnog lima i čeličnih cijevi. Na kontejneru je izveden jedan otvor za ubacivanje otpada prilagođen vrsti sekundarne sirovine i na prednoj strani kontejnera nalaze se vrata za pražnjenje. U unutrašnjost kontejnera stavlja se PE 600 i vreća koja se osigurava s U nosačem i pritom omogućuju jednostavno pražnjenje. Kontejner je zaštićen temeljnim premazom i lakom sive boje RAL 7001 te postava naljepnice u boji prema namjeni sekundarne sirovine. Dimenzije su cca 65x65x135 cm 600 l. Kontejner fiksirati prema uputama proizvođača, na način siguran od prevrtanja i otuđivanja.
Obračun po komadu postavljenog kontejnera.
5. | Metalni kontejner | kom | 2
Nabava, doprema i postava metalnog kontejnera tipa Kova ili odgovarajući zapremine 5 m³ i postava na već postojeću opločenu površinu.
Obračun po komadu postavljenog kontejnera.
| Vrtna oprema UKUPNO: |  |  |  | 0
REKAPITULACIJA
II.1. | Urbana oprema |  |  |  | 0
II.2. | Vrtna oprema |  |  |  | 0
| KRAJOBRAZNO UREĐENJE UKUPNO: |  |  |  | 0
III. | PROMETNA OPREMA I SIGNALIZACIJA
III.1. | Uklanjanje horizontalne i vertikalne signalizacije
1. | Uklanjanje postojeće horizontalne signalizacije.
Stavka obuhvaća uklanjanje-frezanje postojeće horizontalne signalizacije odgovarajućom mehanizacijom, unutar granica zahvata, uključujući utovar u prijevozno sredstvo i odvoz na mjesto oporabe ili zbrinjavanja. Stavka uključuje sve nepredviđene radove, materijal i alat za potpuno dovršenje stavke.
1.1. | Simbol strelice za ravno H22. Dužina strelice za ravno iznosi 5 m. Obračun je po komadu stvarno uklonjene horizontalne signalizacije. | kom | 1
1.2. | Pješački prijelaz H19, dimenzija 3 x 0.5 m. Obračun je po m2 stvarno uklonjene horizontalne signalizacije. | m2 | 9
1.3. | Zaustavna isprekidana crta H15 (ispred pješačkog prijelaza). Dimenzija 0.5 x 0.5 m. Obračun je po m2 stvarno uklonjene horizontalne signalizacije. | m2 | 1.5
1.4. | Parkirlaište za vozila za osobe s invaliditetom. Dimenzija 5.0 x 3.5 m, širine 12 cm, pod kutem od 90 stupnjeva. Obračun je po komadu stvarno uklonjene horizontalne signalizacije, zajedno sa simbolom invalida H83. | kom | 12
2. | Vertikalna signalizacija
Stavka obuhvaća uklanjanje vertikalne signalizacije, pričvrsnog pribora, stupova, temelja i svih ostalih elemenata te njihov odvoz na trajno odlagalište. Stavka obuhvaća sav materijal i rad za kompletno dovršenje stavke te uređenje mjesta uklonjenog znaka. Obračun po komadu ili m2 uklonjenog znaka
2.1 | Vađenje, demontiranje i zbrinjavanje prometnih stupova. | kom | 1
Izvedba, kontrola kakvoće i obračun prema OTU 1-03.2.
Vađenje, demontiranje i zbrinjavanje nosača (stupova) prometnih znakova. Ovaj rad obuhvaća vađenje i pažljivo demontiranje nosača prometnih znakova, utovar i prijevoz na deponiju. Stavka obuhvaća sav rad, materijal i opremu potrebnu za potpuno dovršenje stavke.
Obračun je po komadu zbrinutih nosača (stupova)
| Uklanjanje horizontalne i vertikalne signalizacije UKUPNO: |  |  |  | 0
III.2. | Postavljanje horizontalne i vertikalne signalizacije te ostale opreme
1. | Horizontalna signalizacija
(OTU 9-02.)
Stavka obuhvaća izradu horizontalne signalizacije bijele boje s retroreflektivnim zrncima klase II. Oznake na kolniku izvode se u skladu s važećim Pravilnikom o prometnim znakovima, opremi i signalizaciji na cestama i važećim hrvatskim normama koje reguliraju to područje (HRN 1436 ili jednakovrijedno). U cijenu ulazi sav rad, materijal prijevoz i sve ostalo što je potrebno za potpuni dovršetak posla uključujući potrebna ispitivanja kakvoće materijala i rada.
1.1. | Izrada - obilježavanje mjesta za parkiranje-okomito (H61) - za osobna vozila. | kom | 114
Izvedba, kontrola kakvoće i obračun prema OTU 9-02 i 9-02.3.
Izrada-obilježavanje mjesta za parkiranje-okomito (H61) bijele boje Tip II, izvedene bojom, minimalne debljine suhog sloja 330 μm, minimalnih karakteristika Q3, R5, RW3, B3, S1. Oznake na kolniku izvode se prema prometnom elaboratu, a u skladu s važećim zakonskim i podzakonskim aktima iz područja cestovnog prometa te hrvatskim normama (HRN 1436). U cijenu ulazi sav rad, materijal prijevoz i sve ostalo što je potrebno za potpuni dovršetak posla uključujući potrebna ispitivanja kakvoće materijala i rada. Dimenzije parkinga 2.5 x 5.0 m, širina crte 12 cm.
Obračun je po komadu izvedenih oznaka.
1.2. | Izrada - obilježavanje mjesta za parkiranje-okomito (H61) - osobe s invaliditetom. | kom | 12
Izvedba, kontrola kakvoće i obračun prema OTU 9-02 i 9-02.3.
Izrada-obilježavanje mjesta za parkiranje-okomito (H61) žute boje Tip II, izvedene bojom, minimalne debljine suhog sloja 330 μm, minimalnih karakteristika Q3, R5, RW3, B3, S1. Oznake na kolniku izvode se prema prometnom elaboratu, a u skladu s važećim zakonskim i podzakonskim aktima iz područja cestovnog prometa te hrvatskim normama (HRN 1436). U cijenu ulazi sav rad, materijal prijevoz i sve ostalo što je potrebno za potpuni dovršetak posla uključujući potrebna ispitivanja kakvoće materijala i rada. Dimenzije parkinga 2.5 x 5.0 m, širina crte 12 cm.
Obračun je po komadu izvedenih oznaka.
1.3. | Izrada - obilježavanje mjesta za parkiranje - koso (H61-1) - za teretna vozila. | kom | 8
Izvedba, kontrola kakvoće i obračun prema OTU 9-02 i 9-02.3.
Izrada-obilježavanje mjesta za parkiranje-okomito (H61) bijele boje Tip II, izvedene bojom, minimalne debljine suhog sloja 330 μm, minimalnih karakteristika Q3, R5, RW3, B3, S1. Oznake na kolniku izvode se prema prometnom elaboratu, a u skladu s važećim zakonskim i podzakonskim aktima iz područja cestovnog prometa te hrvatskim normama (HRN 1436). U cijenu ulazi sav rad, materijal prijevoz i sve ostalo što je potrebno za potpuni dovršetak posla uključujući potrebna ispitivanja kakvoće materijala i rada. Dimenzije parkinga 3.5 x 15.50 m, širina crte 12 cm.
Obračun je po komadu izvedenih oznaka.
1.4. | Izrada - obilježavanje mjesta za parkiranje - koso (H61 i H53) - za autobuse. | kom | 7
Izvedba, kontrola kakvoće i obračun prema OTU 9-02 i 9-02.3.
Izrada-obilježavanje mjesta za parkiranje-okomito (H61) bijele boje Tip II, izvedene bojom, minimalne debljine suhog sloja 330 μm, minimalnih karakteristika Q3, R5, RW3, B3, S1. Oznake na kolniku izvode se prema prometnom elaboratu, a u skladu s važećim zakonskim i podzakonskim aktima iz područja cestovnog prometa te hrvatskim normama (HRN 1436). U cijenu ulazi sav rad, materijal prijevoz i sve ostalo što je potrebno za potpuni dovršetak posla uključujući potrebna ispitivanja kakvoće materijala i rada. Dimenzije parkinga 3.5 x 15.75 m s oznakom BUS H53, širina crte 12 cm.
Obračun je po komadu izvedenih oznaka.
1.5. | Izrada - obilježavanje mjesta za parkiranje-okomito (H61-1) - za kampere. | kom | 2
Izvedba, kontrola kakvoće i obračun prema OTU 9-02 i 9-02.3.
Izrada-obilježavanje mjesta za parkiranje-okomito (H61) bijele boje Tip II, izvedene bojom, minimalne debljine suhog sloja 330 μm, minimalnih karakteristika Q3, R5, RW3, B3, S1. Oznake na kolniku izvode se prema prometnom elaboratu, a u skladu s važećim zakonskim i podzakonskim aktima iz područja cestovnog prometa te hrvatskim normama (HRN 1436). U cijenu ulazi sav rad, materijal prijevoz i sve ostalo što je potrebno za potpuni dovršetak posla uključujući potrebna ispitivanja kakvoće materijala i rada. Dimenzije parkinga 2.5 x 15.0 m, širina crte 12 cm.
Obračun je po komadu izvedenih oznaka.
1.6. | Isprekidana razdjelna crta 1/1 m | m | 19
Izvedba, kontrola kakvoće i obračun prema OTU 9-02 i 9-02.3.
Izrada razdjelne crte bijele boje isprekidane, punog/praznog polja 1/1 m, širine 12 cm, Tip II, izvedene bojom, minimalne debljine suhog sloja 330 μm, minimalnih karakteristika Q3, R5, RW3, B3, S1. Oznake na kolniku izvode se prema prometnom elaboratu, a u skladu s važećim zakonskim i podzakonskim aktima iz područja cestovnog prometa te hrvatskim normama (HRN 1436). U cijenu ulazi sav rad, materijal prijevoz i sve ostalo što je potrebno za potpuni dovršetak posla uključujući potrebna ispitivanja kakvoće materijala i rada.
Obračun je po metru izvedenih oznaka.
1.7. | Isprekidana razdjelna crta 3/3 m | m | 74
Izvedba, kontrola kakvoće i obračun prema OTU 9-02 i 9-02.3.
Izrada razdjelne crte bijele boje isprekidane, punog/praznog polja 3/3 m, širine 12 cm, Tip II, izvedene bojom, minimalne debljine suhog sloja 330 μm, minimalnih karakteristika Q3, R5, RW3, B3, S1. Oznake na kolniku izvode se prema prometnom elaboratu, a u skladu s važećim zakonskim i podzakonskim aktima iz područja cestovnog prometa te hrvatskim normama (HRN 1436). U cijenu ulazi sav rad, materijal prijevoz i sve ostalo što je potrebno za potpuni dovršetak posla uključujući potrebna ispitivanja kakvoće materijala i rada.
Obračun je po metru izvedenih oznaka.
1.8. | Puna razdjelna crta | m | 740
Izvedba, kontrola kakvoće i obračun prema OTU 9-02 i 9-02.3.
Izrada razdjelne crte bijele boje pune, širine 12 cm, Tip II, izvedene bojom, minimalne debljine suhog sloja 330 μm, minimalnih karakteristika Q3, R5, RW3, B3, S1. Oznake na kolniku izvode se prema prometnom elaboratu, a u skladu s važećim zakonskim i podzakonskim aktima iz područja cestovnog prometa te hrvatskim normama (HRN 1436). U cijenu ulazi sav rad, materijal prijevoz i sve ostalo što je potrebno za potpuni dovršetak posla uključujući potrebna ispitivanja kakvoće materijala i rada.
Obračun je po metru izvedenih oznaka.
1.9. | Strelice za skretanje prometa i najave završetka pretjecanja H45 | kom | 2
Izvedba, kontrola kakvoće i obračun prema OTU 9-02 i 9-02.3.
Izrada polja za usmjeravanje prometa između dva traka s istim smjerovima (H45) bijele boje Tip II, izvedene bojom, minimalne debljine suhog sloja 330 μm, minimalnih karakteristika Q3, R5, RW3, B3, S1. Oznake na kolniku izvode se prema prometnom elaboratu, a u skladu s važećim zakonskim i podzakonskim aktima iz područja cestovnog prometa te hrvatskim normama (HRN 1436). U cijenu ulazi sav rad, materijal prijevoz i sve ostalo što je potrebno za potpuni dovršetak posla uključujući potrebna ispitivanja kakvoće materijala i rada.
Obračun je po komadu izvedenih oznaka.
1.10. | Strelice za vođenje prometa H22 (ravno) | kom | 15
Izvedba, kontrola kakvoće i obračun prema OTU 9-02 i 9-02.3.
Izrada strelica za označavanje jednog smjera bijele boje Tip II, izvedene bojom, minimalne debljine suhog sloja 330 μm, minimalnih karakteristika Q3, R5, RW3, B3, S1, dužine 5,0 m. Oznake na kolniku izvode se prema prometnom elaboratu, a u skladu s važećim zakonskim i podzakonskim aktima iz područja cestovnog prometa te hrvatskim normama (HRN 1436). U cijenu ulazi sav rad, materijal prijevoz i sve ostalo što je potrebno za potpuni dovršetak posla uključujući potrebna ispitivanja kakvoće materijala i rada.
Obračun je po komadu izvedenih oznaka.
1.11. | Strelice za vođenje prometa H23 (lijevo) | kom | 3
Izvedba, kontrola kakvoće i obračun prema OTU 9-02 i 9-02.3.
Izrada strelica za označavanje jednog smjera bijele boje Tip II, izvedene bojom, minimalne debljine suhog sloja 330 μm, minimalnih karakteristika Q3, R5, RW3, B3, S1, dužine 5,0 m. Oznake na kolniku izvode se prema prometnom elaboratu, a u skladu s važećim zakonskim i podzakonskim aktima iz područja cestovnog prometa te hrvatskim normama (HRN 1436). U cijenu ulazi sav rad, materijal prijevoz i sve ostalo što je potrebno za potpuni dovršetak posla uključujući potrebna ispitivanja kakvoće materijala i rada.
Obračun je po komadu izvedenih oznaka.
1.12. | Strelice za vođenje prometa H24 (desno) | kom | 1
Izvedba, kontrola kakvoće i obračun prema OTU 9-02 i 9-02.3.
Izrada strelica za označavanje jednog smjera bijele boje Tip II, izvedene bojom, minimalne debljine suhog sloja 330 μm, minimalnih karakteristika Q3, R5, RW3, B3, S1, dužine 5,0 m. Oznake na kolniku izvode se prema prometnom elaboratu, a u skladu s važećim zakonskim i podzakonskim aktima iz područja cestovnog prometa te hrvatskim normama (HRN 1436). U cijenu ulazi sav rad, materijal prijevoz i sve ostalo što je potrebno za potpuni dovršetak posla uključujući potrebna ispitivanja kakvoće materijala i rada.
Obračun je po komadu izvedenih oznaka.
1.13. | Strelice za vođenje prometa H28 (ravno i lijevo) | kom | 3
Izvedba, kontrola kakvoće i obračun prema OTU 9-02 i 9-02.3.
Izrada strelica za označavanje dva smjera bijele boje Tip II, izvedene bojom, minimalne debljine suhog sloja 330 μm, minimalnih karakteristika Q3, R5, RW3, B3, S1, dužine 5,0 m. Oznake na kolniku izvode se prema prometnom elaboratu, a u skladu s važećim zakonskim i podzakonskim aktima iz područja cestovnog prometa te hrvatskim normama (HRN 1436). U cijenu ulazi sav rad, materijal prijevoz i sve ostalo što je potrebno za potpuni dovršetak posla uključujući potrebna ispitivanja kakvoće materijala i rada.
Obračun je po komadu izvedenih oznaka.
1.14. | Mjere isprekidane crte za zaustavljanje u obliku pravokutnika H15 | m2 | 25
Izvedba, kontrola kakvoće i obračun prema OTU 9-02 i 9-02.3.
Izrada isprekidane crte za zaustavljanje (H15) bijele boje širine 50 cm, Tip II, izvedene bojom, minimalne debljine suhog sloja 330 μm, minimalnih karakteristika Q3, R5, RW3, B3, S1. Oznake na kolniku izvode se prema prometnom elaboratu, a u skladu s važećim zakonskim i podzakonskim aktima iz područja cestovnog prometa te hrvatskim normama (HRN 1436). U cijenu ulazi sav rad, materijal prijevoz i sve ostalo što je potrebno za potpuni dovršetak posla uključujući potrebna ispitivanja kakvoće materijala i rada.
Obračun je po m2 izvedenih oznaka.
1.15. | Pješački prijelaz | m2 | 100
Izvedba, kontrola kakvoće i obračun prema OTU 9-02 i 9-02.2.
Izrada pješačkog prijelaza (H19) bijele boje Tip II, izvedene bojom, minimalne debljine suhog sloja 330 μm, minimalnih karakteristika Q3, R5, RW3, B3, pojačane otpornosti na klizanje (SRT>60), širine 2,0 m, širine trake, puno/prazno polje 0,5/0,5 m. Oznake na kolniku izvode se prema prometnom elaboratu, a u skladu s važećim zakonskim i podzakonskim aktima iz područja cestovnog prometa te hrvatskim normama (HRN 1436). U cijenu ulazi sav rad, materijal prijevoz i sve ostalo što je potrebno za potpuni dovršetak posla uključujući potrebna ispitivanja kakvoće materijala i rada.
Obračun je po m2 izvedenih oznaka.
1.16. | Izrada polja za usmjeravanje prometa ispred otoka za razdvajanje prometnih tokova (H47-1) | m2 | 55
Izvedba, kontrola kakvoće i obračun prema OTU 9-02 i 9-02.3.
Izrada polja za usmjeravanje prometa ispred otoka za razdvajanje prometnih tokova (H47-1) bijele boje Tip II, izvedene bojom, minimalne debljine suhog sloja 330 μm, minimalnih karakteristika Q3, R5, RW3, B3, S1. Oznake na kolniku izvode se prema prometnom elaboratu, a u skladu s važećim zakonskim i podzakonskim aktima iz područja cestovnog prometa te hrvatskim normama (HRN 1436). U cijenu ulazi sav rad, materijal prijevoz i sve ostalo što je potrebno za potpuni dovršetak posla uključujući potrebna ispitivanja kakvoće materijala i rada.
Obračun je po m2 izvedenih oznaka.
1.17. | Izrada taktilnog polja upozorenja čepaste strukture | m | 54
Izrada taktilnog polja upozorenja čepaste strukture. Taktilna polja postavljaju se prema projektu, a u skladu s važećim Pravilnikom o osiguranju pristupačnosti građevina osobama s invaliditetom i smanjene pokretljivosti te važećim hrvatskim normama koje reguliraju to područje. Jedinična cijena obuhvaća nabavu, prijevoz i ugradnju taktilnog polja prema detaljima iz projekta. Taktilna crta upozorenja od opločnika čepaste strukture širine 40cm i debljine 8cm. U cijenu ulazi sav rad, materijal prijevoz i sve ostalo što je potrebno za potpuni dovršetak posla uključujući potrebna ispitivanja kakvoće materijala i rada.
Obračun je po metru postavljenih taktilnih polja.
2. | Vertikalna signalizacija
(OTU 9-01.)
Postavljanje prometnog znaka s retroreflektirajućom folijom klase II, debljine lima 3 mm. Prometni znakovi postavljaju se u skladu s važećim Pravilnikom o prometnim znakovima, opremi i signalizaciji na cestama i važećim hrvatskim normama koje reguliraju to područje (HRN EN 12899-1 ili jednakovrijedno). U cijeni je uključena dobava i montaža, svi prijevozi, prijenosi i skladištenje, sav rad i materijal, te pričvrsni elementi i pribor za ugradnju po uvjetima iz projekta. Obračun je po komadu pričvršćenih znakova. Podloga prometnog znaka izrađuje se od aluminijskog lima s dvostruko povijenim rubom.
2.1. | Postavljanje prometnog znaka B04 | kom | 9
Izvedba i kontrola kakvoće prema OTU 9.01 i 9.01.2.
Postavljanje prometnog znaka B04 s retroreflektirajućom folijom koeficijenta retrorefleksije razreda RA2, debljine lima 3 mm, Ø 60 cm. Prometni znakovi postavljaju se u skladu s važećim zakonskim i podzakonskim aktima iz područja cestovnog prometa te hrvatskim normama. U cijeni je uključena dobava i montaža, svi prijevozi, prijenosi i skladištenje, sav rad i materijal, te pričvrsni elementi i pribor za ugradnju po uvjetima iz projekta. Podloga prometnog znaka izrađuje se od aluminijskog lima s dvostruko povijenim rubom.
Obračun je po komadu pričvršćenih znakova.
2.2. | Postavljanje prometnog znaka C02 | kom | 2
Izvedba i kontrola kakvoće prema OTU 9.01 i 9.01.3.
Postavljanje prometnog znaka C02 s retroreflektirajućom folijom koeficijenta retrorefleksije razreda RA2, debljine lima 3 mm, 60x60 cm. Prometni znakovi postavljaju se prema prometnom elaboratu, a u skladu s važećim zakonskim i podzakonskim aktima iz područja cestovnog prometa te hrvatskim normama. U cijeni je uključena dobava i montaža, svi prijevozi, prijenosi i skladištenje, sav rad i materijal, te pričvrsni elementi i pribor za ugradnju po uvjetima iz projekta. Podloga prometnog znaka izrađuje se od aluminijskog lima s dvostruko povijenim rubom.
Obračun je po komadu pričvršćenih znakova.
2.3. | Postavljanje prometnog znaka B45 | kom | 2
Izvedba i kontrola kakvoće prema OTU 9.01 i 9.01.2.
Postavljanje prometnog znaka B45 s retroreflektirajućom folijom koeficijenta retrorefleksije razreda RA2, debljine lima 3 mm, Ø 60 cm. Prometni znakovi postavljaju se u skladu s važećim zakonskim i podzakonskim aktima iz područja cestovnog prometa te hrvatskim normama. U cijeni je uključena dobava i montaža, svi prijevozi, prijenosi i skladištenje, sav rad i materijal, te pričvrsni elementi i pribor za ugradnju po uvjetima iz projekta. Podloga prometnog znaka izrađuje se od aluminijskog lima s dvostruko povijenim rubom.
Obračun je po komadu pričvršćenih znakova.
2.4 | Izrada temelja stupa od betona klase C 25/30 | kom | 4
Izvedba i kontrola kakvoće prema OTU 7-01, 7-01.4 i 9-01.
Izrada temelja stupa od betona klase C 25/30 s iskopom u materijalu "B" kategorije, oblika krnje piramide čije su stranice donjeg kvadrata 40 cm, gornjeg 30 cm, a visine 70 cm. Stavka obuhvaća iskop za temelje; dobavu, ugradbu i njegu betona; dobavu i ugradbu ankera (s ankerom na donjem dijelu u beton s min. 0,2m³ betona po jednom stupu ) i podložnih pločica za pričvršćenje stupa; zatrpavanje temelja; utovar viška materijala u prijevozno sredstvo i prijevoz do mjesta oporabe ili zbrinjavanja, odnosno sav rad, opremu i materijal potreban za potpuno dovršenje stavke.
Obračun je po komadu izvedenih temelja.
2.5. | Nabava, prijevoz i postavljanje stupova od FeZn cijevi, Ø 63,5 mm. | m | 15
Izvedba i kontrola kakvoće prema OTU 9-01.
Nabava, prijevoz i postavljanje stupova od FeZn pocinčanih cijevi, Ø 63,5 mm. Stupovi se postavljaju u skladu s važećim Pravilnikom o prometnim znakovima, opremi i signalizaciji na cestama i važećim hrvatskim normama koje reguliraju to područje. U cijeni je uključena dobava i postava stupova prema projektu, svi prijevozi i prijenosi sa skladištenjem te sav rad i materijal za ugradnju po uvjetima iz projekta.
Obračun je po m1 ugrađenih stupova.
2.6 | Geodetski radovi-iskolčenje prometne opreme i signalizacije | komplet | 0
OTU 1-02
Stavka obuhvaća sva geodetska mjerenja kojima se podaci iz projekta prenose na teren i obrnuto u razdoblju od početka radova do predaje svih radova investitoru.
Obračun po km trase prema projektu.
| Postavljanje horizontalne i vertikalne signalizacije UKUPNO: |  |  |  | 0
III.3. | Ograde
1. | Stakla na inox (transparentnoj) ogradi | kom | 8
Stavka obuhvaća nabavu, utovar, prijevoz i montažu stakla na mjesto ugradnje. Staklo je dimenzija 241 x 58 x 1 cm (Izvođač na terenu mora točno utvrditi dimenzije radi ugradnje na postojeće pozicije i postojeći pričvrsni pribor). Staklo je laminirano, što znači da treba biti napravljeno u dva sloja debljine 5 mm između kojih se nalazi prozirna folija. Stavka obuhvaća sav kompletan rad, materijal i sredstva za kompletno dovršenje stavke
Obračun je po komadu postavljenog stakla.
| Ograde UKUPNO: |  |  |  | 0
REKAPITULACIJA
III.1. | Uklanjanje horizontalne i vertikalne signalizacije |  |  |  | 0
III.2. | Postavljanje horizontalne i vertikalne signalizacije te ostale opreme |  |  |  | 0
III.3. | Ograde |  |  |  | 0
| PROMETNA OPREMA I SIGNALIZACIJA UKUPNO: |  |  |  | 0
IV. | CESTOVNA RASVJETA - NEDOSTACI
IV.1. | Elektro radovi
1 | Reflektor na stupu cestovne rasvjete | kom | 2
Nabava, prijevoz, montaža i spajanje reflektora tehničkih karakteristika tip kao SiCOMPACT A2 MIDI, proizvođač Siteco, snage žarulje 250W, svjetlosni tok 30.000-35.000 lm i VTNa žaruljom 250W na stup oznake 120, visine 16m. Reflektor s jednom žaruljom je asimetrične distribucije svjetlosnog toka, aluminijskog kućišta sive boje dimenzija 565x465x155mm ukupne mase reflektora 18,1kg, IP66 stupnja zaštite od prodora vode i vlage. Napajanje reflektora je 230VAC, grlo žarulje je tip E40 a pristup žarulji i predspojnim napravama je moguć bez upotrebe alata. Jedinična cijena obuhvaća sav rad, opremu i materijal potreban za potpuno dovršenje stavke.
Obračun po komadu montiranog reflektora.
2 | Reflektor ispod podvožnjaka | kom | 2
Stavka obuhvaća zamjenu postojećeg neispravnog reflektora s konstrukcije nadvožnjaka koji služi za rasvjetu površine ispod nadvožnjaka. Potrebno je na licu mjesta utvrditi koji točno reflektor je neispravan, izvršiti demontažu i zbrinjavanje neispravnog te nabavku, prijevoz, montažu i spajanje novog reflektora. Utvrditi tip i snagu postojećeg reflektora te ugraditi identičan ili sličan tip reflektora. Jedinična cijena obuhvaća sav rad, opremu i materijal potreban za potpuno dovršenje stavke.
Obračun po komadu montiranog reflektora.
3 | Zamjena žarulje 400W u postojećoj svjetiljci | kom | 5
Zamjena neispravne žarulje snage 400W na stupovima cestovne rasvjete oznake 8, 9 i 18. Navedeni stupovi rasvjete su visine 16m s dvije opozitno orijentirane cestovne svjetiljke i nalaze se u središnjem cestovnom pojasu autoceste. Neispravne žarulje za koje se predviđa zamjena su na desnoj strani u preticajnoj traci. Prije izvršenja predmetne stavke potrebno je izvršiti vizualni pregled i ostalih stupova tog tipa te prema potrebi i na njima izvršiti zamjenu žarulja. Stavka obuhvaća demontažu i zbrinjavanje postojeće neispravne žarulje te nabavu, prijevoz i montažu nove žarulje snage 400W za cestovnu svjetiljku tip ALFALUX LVC-21 PS (400W). Grlo žarulje je tip E40 a žarulju je moguće postaviti uzdužno u tri položaja. Pristup žarulji i predspojnim napravama je moguć bez upotrebe alata. Svjetiljka je opremljena rastavnom stezaljkom koja prilikom otvaranja poklopca odvaja napajanje električnom energijom. Jedinična cijena obuhvaća sav rad, opremu i materijal potreban za potpuno dovršenje stavke.
Obračun po komadu zamijenjene žarulje.
4 | Zamjena žarulje 150W u postojećoj svjetiljci | kom | 4
Zamjena neispravne žarulje snage 150W na stupovima cestovne rasvjete oznake 71 i 86. Navedeni stupovi rasvjete su visine 11m s jednom cestovnom svjetiljkom. Prije izvršenja predmetne stavke potrebno je izvršiti vizualni pregled i ostalih stupova tog tipa te prema potrebi i na njima izvršiti zamjenu žarulja. Stavka obuhvaća demontažu i zbrinjavanje postojeće neispravne žarulje te nabavu, prijevoz i montažu nove žarulje snage 150W za cestovnu svjetiljku tip ALFALUX LVC-21 PS (150W). Grlo žarulje je tip E40 a žarulju je moguće postaviti uzdužno u tri položaja. Pristup žarulji i predspojnim napravama je moguć bez upotrebe alata. Svjetiljka je opremljena rastavnom stezaljkom koja prilikom otvaranja poklopca odvaja napajanje električnom energijom. Jedinična cijena obuhvaća sav rad, opremu i materijal potreban za potpuno dovršenje stavke.
Obračun po komadu zamijenjene žarulje.
5 | Zamjena žarulje 100W u postojećoj svjetiljci | kom | 5
Zamjena neispravne žarulje snage 100W na stupovima rasvjete oznake 112, 113 i 114. Navedeni stupovi rasvjete su visine 3,5m s jednom svjetiljkom. Prije izvršenja predmetne stavke potrebno je izvršiti vizualni pregled i ostalih stupova tog tipa te prema potrebi i na njima izvršiti zamjenu žarulja. Stavka obuhvaća demontažu i zbrinjavanje postojeće neispravne žarulje te nabavu, prijevoz i montažu nove žarulje snage 100W za cestovnu svjetiljku tip Disano 1762 LANTERNA (100W). Jedinična cijena obuhvaća sav rad, opremu i materijal potreban za potpuno dovršenje stavke.
Obračun po komadu zamijenjene žarulje.
6 | Zamjena žarulje 70W u postojećoj svjetiljci | kom | 4
Zamjena neispravne žarulje snage 70W na stupovima rasvjete oznake 106 i 107. Navedeni stupovi rasvjete su visine 3,5m s jednom svjetiljkom. Prije izvršenja predmetne stavke potrebno je izvršiti vizualni pregled i ostalih stupova tog tipa te prema potrebi i na njima izvršiti zamjenu žarulja. Stavka obuhvaća demontažu i zbrinjavanje postojeće neispravne žarulje te nabavu, prijevoz i montažu nove žarulje snage 70W za cestovnu svjetiljku tip Disano 1762 LANTERNA (70W). Jedinična cijena obuhvaća sav rad, opremu i materijal potreban za potpuno dovršenje stavke.
Obračun po komadu zamijenjene žarulje.
7 | Regulator rasvjete | kom | 1
Nabava, prijevoz, ugradnja i spajanje regulatora rasvjete tip ELREM elReg R 1 x 7 kW u ormar cestovne rasvjete. Stavka uključuje i utvrđivanje neispravnog regulatora rasvjete te njegovu demontažu i zbrinjavanje. Tiristorski kontroleri(dimmer-i) i regulatori rasvjete elReg R su porodica uređaja za regulaciju intenziteta rasvjete svih vrsta svjetlosnih izvora. Regulator ima ugrađeno aktivno automatsko ograničenje izlaznog napona za stabilizaciju trajnih prenapona u pojnoj mreži i prenaponsku zaštitu, što osigurava nazivne naponske uvjete žaruljama i kod povišenog napona mreže, odnosno znatno duži životni vijek žarulja. Jedinična cijena obuhvaća sav rad, opremu i materijal potreban za potpuno dovršenje stavke.
Obračun po komadu regulatora rasvjete.
8 | Upravljački modul | kom | 2
Nabava, isporuka, ugradnja i spajanje upravljačkog modula regulatora rasvjete ELREM elReg R 1 x 7 kW. Modul regulatora rasvjete se ugrađuje unutar ormara cestovne rasvjete. Stavka uključuje i utvrđivanje neispravnog upravljačkog modula te njegovu demontažu i zbrinjavanje. Jedinična cijena obuhvaća sav rad, opremu i materijal potreban za potpuno dovršenje stavke.
Obračun po komadu upravljačkog modula.
9 | Bravica za ormar | kom | 5
Nabava, isporuka i montaža odgovarajuće tipske bravice za zatvaranje/zaključavanje ormara tip kao Rittal Cam Lock ili jednakovrijedna. Stavka obuhvaća demontažu i zbrinjavanje 2 kom neispravnih brava za zatvaranje na ormarima HEP-a u postrojenju TS 10(20)/0,4kV uz montažu novih, te montažu jedne dodatne bravice na razdjelnom ormaru rasvjete u podvožnjaku oznake +RP 1 koji trenutno nema zaključavanje. Jedinična cijena obuhvaća sav rad, opremu i materijal potreban za potpuno dovršenje stavke.
Obračun po kom.
10 | Osigurači | kom | 5
Nabava, isporuka i ugradnja osigurača tipa 3 NVO 1C 80 A gG. Osigurače je potrebno ugraditi na pruge osigurača u TS postrojenju na NN/0,4kV strani HAC-a gdje trenutno nedostaju. Jedinična cijena obuhvaća sav rad, opremu i materijal potreban za potpuno dovršenje stavke.
Obračun po kom osigurača.
11 | Grijači razdjelnika | kom | 5
Nabava, isporuka i ugradnja grijača razdjelnika 230V, 50Hz / 100W slijedećih karakteristika: - širina 70,00mm - visina 175,00mm - dubina 50,00mm - masa 0,51kg - Min. temperatura okoline -40°C - Maks. temperatura okoline 70°C - IP stupanj zaštite IP20 - Klasa zaštite I Grijači se ugrađuju u ormare cestovne rasvjete oznake ORE-1, ORE-2 i ORE-3 pri čemu je prethodno potrebno izvršiti uklanjanje i zbrinjavanje postojećih neispravnih grijača iz ormara. Jedinična cijena obuhvaća sav rad, opremu i materijal potreban za potpuno dovršenje stavke.
Obračun po kom montiranog grijača.
12 | Termostat ventilatora | kom | 2
Nabava, isporuka, ugradnja i spajanje termostata ventilatora, 1 radni kontakt, plavi, oznake B2 u ormaru cestovne rasvjete ORE-3. Karakteristike termostata su slijedeće: - širina 40,00mm - visina 72,00mm - dubina 36,00mm - masa 0,05kg - Min. temperatura okoline -40°C - Maks. temperatura okoline 80°C - Nazivni napon 230V-AC - Podešenje temperature 0° - 60° C - IP stupanj zaštite IP20 - Boja RAL 7035 (svijetlo siva) - Proizvođač Schrack Prije ugradnje predmetnog termostata je prethodno potrebno izvršiti uklanjanje i zbrinjavanje postojećeg neispravnog termostata iz ormara. Jedinična cijena obuhvaća sav rad, opremu i materijal potreban za potpuno dovršenje stavke.
Obračun po kom montiranog termostata.
13 | Kondenzator za kompenzaciju jalove snage | kom | 3
Nabava, isporuka, ugradnja i spajanje kondenzatora za kompenzaciju jalove snage 400V-3P-20 kVAr SCHRACK. Kondenzatori se ugrađuju u postojeće ormare cestovne rasvjete u kojima isti nedostaju, a to su ormari oznake ORE-1 i ORE-4. Karakteristike kondenzatorske baterije su sljedeće: - visina 278,00mm - promjer 85,00mm - masa 0,80kg Jedinična cijena obuhvaća sav rad, opremu i materijal potreban za potpuno dovršenje stavke.
Obračun po kom ugrađenog kondenzatora.
| Sklopnik | kom | 2
Nabava, isporuka, ugradnja i spajanje sklopnika tip SCHRACK LA30743, 3P, 70A / 230VAC u ormaru cestovne rasvjete ORE-4. Karakteristike sklopnika su sljedeće: - širina 60,00mm - visina 110,00mm - dubina 96,00mm - masa 0,85kg - disipacija snage 23,50W - Min. temperatura okoline -40°C - Maks. temperatura okoline 60°C Prije ugradnje predmetnog sklopnika je prethodno potrebno izvršiti uklanjanje i zbrinjavanje postojećeg neispravnog sklopnika iz ormara. Jedinična cijena obuhvaća sav rad, opremu i materijal potreban za potpuno dovršenje stavke.
Obračun po kom ugrađenog sklopnika.
14 | Razdjelnik u stupu rasvjete | kom | 7
Dobava, isporuka, ugradnja i spajanje stupne razdjelnice s dva osigurača i stezaljkama za priključak kabela do 4x25 mm2, ulaz/izlaz do 3 kabela 4x25 mm2, minimalno IP 44. Stavka obuhvaća nabavu, prijevoz i ugradnju stupne razdjelnice. Jedinična cijena obuhvaća sav rad, opremu i materijal potreban za potpuno dovršenje stavke.
Obračun po kom.
15 | Zaštitni vodič PY/F 6 mm² | kom | 12
Nabava, prijevoz i spajanje PY/F 6 mm2 dužine 0,5 m, za premoštenje stupne razdjelnice na uzemljeni metalni dio stupa javne rasvjete. Jedinična cijena obuhvaća sav rad, opremu i materijal potreban za potpuno dovršenje stavke.
Obračun po kom.
17 | Zaštitni vodič PY/F 16 mm² | kom | 3
Nabava, isporuka, ugradnja i spajanje zaštitnog vodiča PY/F 16 mm2 dužine 1,0 m, za premoštenje uzemljenja na kabelskim razvodnim ormarima, za povezivanje na združeno uzemljenje svih metalnih konstrukcija, metalnih kabelskih kanala i kućišta opreme prometno informacijskog sustava. Stavka uključuje kabelske stopice, šarafe, matice, podložne pločice i termoskupljajuće cijevi za izolaciju instalacija.Ovo su većinom spojevi s FeZn trakom za uzemljenje. Jedinična cijena obuhvaća sav rad, opremu i materijal potreban za potpuno dovršenje stavke.
Obračun po kom.
18 | Fe/Zn traka 30x4mm (120mm2) | m | 120
Nabava, prijevoz i polaganje pocinčane čelične trake Fe/Zn 30x4 mm za izradu uzemljenja. Jedinična cijena obuhvaća sav rad, opremu i materijal potreban za potpuno dovršenje stavke.
Obračun po m1 uzemljivačke trake.
19 | Križne spojnice Fe/Zn 60x60 mm | kom | 12
Dobava, isporuka i ugradnja križnih spojnica Fe/Zn 60x60 mm za spajanje pocinčane čelične trake Fe/Zn 30x4 mm. Stavka obuhvaća izradu spojeva na traci preklapanjem u križnoj spojnici te zaštitu spojeva bitumenskim premazom. Jedinična cijena obuhvaća sav rad, opremu i materijal potreban za potpuno dovršenje stavke.
Obračun po komadu križne spojnice.
20 | Ispitivanje razdjelnika | kom | 5
Ispitni protokoli razdjelnika cestovne rasvjete u skladu s NN 87/10 i HRN EN 60439-5. Stavka obuhvaća ispitivanje razdjelnih ormara te električne instalacije te izdavanje ispitnih protokola za: - Svojstva materijala i dijelova kućišta - IP stupanj zaštite razdjelnika - Izolacijski zračni razmaci i puzne staze - Zaštita od električnog udara i cjelovitost zaštitnih krugova - Ugradnja sklopne opreme i uređaja - Interni električni krugovi i spojevi - Stezaljke za spojne kabele - Dielektrična svojstva - Ograničenje porasta temperature u razdjelniku u radu - Podnosivost struje kratkog spoja - Elektromagnetska kompatibilnost - Mehanička ispravnost u normalnom radu
Obračun po kom.
21 | Ispitivanje instalacija | kpl | 1
Ispitivanje cjelokupne instalacije cestovne rasvjete, izvršenje svih potrebnih mjerenja, te izrada izvještaja u 3 primjerka u cilju dokaza kontrole kvalitete električne instalacije i to: - mjerenje otpora izolacije - ispitivanje prekida vodiča u kabelu - ispitivanje zaštite od previsokog napona dodira - mjerenje pada napona - mjerenje otpora petlje - ispitivanje sustava uzemljenja i izjednačenja potencijala i mjerenje otpora uzemljivača - ispitivanje funkcionalnosti zaštite automatskim isklapanjem - ispitivanje povezanosti metalnih masa - dostava izjava o sukladnosti Jedinična cijena obuhvaća sav rad, opremu i materijal potreban za potpuno dovršenje stavke.
Obračun po kompletu.
22 | Sheme razdjelnika | kom | 5
Stavka obuhvaća pregled postojećeg razdjelnika, označavanje ugrađenih elemenata te izradu ažurirane jednopolne sheme razdjelnika prema postojećim ili novonapisanim oznakama elemenata, printanje i odlaganje jednopolne sheme u razdjelnik kao i predaja kopije sheme naručitelju. Jedinična cijena obuhvaća sav rad, opremu i materijal potreban za potpuno dovršenje stavke.
Obračun po komadu ormara.
23 | Oznake razdjelnika | kom | 6
Stavka obuhvaća nabavu, prijevoz i montažu pločice za označavanje razdjelnika cestovne rasvjete. Jedinična cijena obuhvaća sav rad, opremu i materijal potreban za potpuno dovršenje stavke.
Obračun po komadu ormara.
| Oznake stupova | kom | 170
Stavka obuhvaća nabavu, prijevoz i montažu pločice za označavanje stupa cestovne rasvjete. Jedinična cijena obuhvaća sav rad, opremu i materijal potreban za potpuno dovršenje stavke.
Obračun po komadu stupa.
24 | Dodatna AKZ zaštita podnožja stupa | kom | 170
Stavka obuhvaća: - Pripremu i čišćenje stupa - nabavu i isporuku dvokomponentne epoksidne mase (bitumena) te premazivanje stupa i temeljne ploče u dva sloja (temeljni 80 mikrona + završni 80 mikrona) do visine stupa od 0,6 m. Jedinična cijena obuhvaća sav rad, opremu i materijal potreban za potpuno dovršenje stavke.
Obračun po komadu stupa.
25 | Odvoz viška materijala | m³ | 25
Stavka obuhvaća utovar, odvoz i istovar viška materijala i građevinskog otpada na deponiju ili mjesto oporabe po izboru izvođača radova ili investitora.
Obračun po m³.
| Elektro radovi UKUPNO: |  |  |  | 0
| UKUPNO CESTOVNA RASVJETA: |  |  |  | 0
REKAPITULACIJA
I. | PROMETNE POVRŠINE |  |  |  | 0
II. | KRAJOBRAZNO UREĐENJE |  |  |  | 0
III. | PROMETNA OPREMA I SIGNALIZACIJA |  |  |  | 0
IV. | CESTOVNA RASVJETA - NEDOSTACI |  |  |  | 0
| SVEUKUPNO: |  |  |  | 0