## OPĆI UVJETI
Sanacija terase na upravnoj zgradi HAC-a - Opći uvjeti
Svi navedeni radovi u troškovniku moraju biti izvedeni u skladu sa pravilima struke, kvalitetno, u svemu prema opisu stavke, važećim zakonima, tehničkim propisima, normativima, te prema uputama projektanta, uz suglasnost nadzorog inženjera i investitora / naručitelja. Izvođač je obavezan pridržavati se naloga projektanta i nadzornog inženjera, uz suglasnost investitora / naručitelja, a koji se odnose na izbor i obradu materijala, opreme i sl. i način izvedbe pojedinih detalja ukoliko isto već nije opisano u stavci troškovnika. Za sve materijale i opremu prije ugradnje izvođač je dužan tražiti suglasnost projektanta, nadzornog inženjera i investitora / naručitelja. U slučaju da opis pojedine stavke nije dovoljno jasan izvođač / ponuđač je prije određivanja jedinične cijene za predmetnu stavku dužan uputiti upit investitoru / naručitelju, koji će upit proslijediti projektantu, te na osnovu dodatnog pojašnjenja projektanta istu jednoznačno odrediti. Također prije davanja ponude izvođač / ponuđač je obavezan izvršiti uvid u mjesto rada i sve specifičnosti namjeravanog zahvata. Jedinična cijena svake stavke sadrži troškove nabave, troškove transporta, utovara i istovara, dopreme na mjesto ugradnje, troškove strojeva, troškove djelatnika, režijske troškove, troškove osiguranja gradilišta, potrebne radne i zaštitne skele, sav potreban ugradbeni materijal, pomoćni materijal, sve predradnje, rad i završne radnje, te sav potrebni alat i opremu da se stavka izvrši u cijelosti, mjesto rada i okolina zaštiti i naknadno očisti, te dovede u stanje prije početka radova, a otpadni materijal kao posljedica radova ukloni i zbrine na odgovarajućem odlagalištu. Svi upotrebljeni i ugrađeni materijali i oprema moraju odgovarati prihvaćenim normama u Republici Hrvatskoj odnosno u Europskoj uniji. Isto se dokazuje izjavama o sukladnosti i potvrdama o sukladnosti. Za navedene radove izvođač je dužan napraviti detaljan dinamički plan ( koji obuhvaća svaku stavku pojedinačno, početak i završetak radova ), koji će odobriti nadzorni inženjer i investitor / naručitelj, a koji će biti podloga za svakodnevnu organizaciju rada.

## Upravna zgrada HAC-a
Redni broj | O p i s r a d o v a | Jedinica mjere | Količina radova | Jedinična cijena | Ukupna cijena (EUR)
NP Zagreb istok
1. | Upravna zgrada HAC-a
1.1. | Pripremni radovi
1.1.1. | Demontaža, privremeno deponiranje te ponovna montaža postojećih kulir ploča. | m² | 4.137 |  | 0
Kulir ploče dimenzije 40x40x4 cm zajedno sa postojećim PVC podmetačima. Privremenu deponiju na udaljenosti do 10 m određuje investitor. Po završetka radova sanacije ponovna ugradnja kulir ploča na PVC podmetače sve do potpune funkcionalnosti, u cijenu uključen sav potreban rad i materijal.
Obračun po m² demontiranih te ponovno monitarnih ploča.
1.1.2. | Uklanjanje geotekstila. | m² | 4.137 |  | 0
Stavka obuhvaća sav rad i materijal potreban za uklanjanje postojećeg geotekstila u zoni obuhvata, sa utovarom, odvozom i istovarom otpadnog materijala na deponiju udaljenu do 25 km koju osigurava izvođač.
Obračun po m2 uklonjenog geotekstila.
1.1.3. | Priprema površine za postavljanje sustava hidroizolacije. | m² | 7.077 |  | 0
Pranje i odmašćivanje površina te čišćenje prljavštine, lišća i sl. sa površina na koje će se nanijeti sustav hidroizolacije. Stavka obuhvaća utovar i odvoz otpadnog materijala u vrećama na deponiju udaljenu do 25 km.
Obračun po m² obrađene metalne površine.
1.1.4. | Popunjavanje šupljina ekspandirajućom pjenom | m' | 0.315 |  | 0
Nabava, doprema materijala i izvođenje radova popunjavanja postojećih šupljina opšava ekspandirajućom pjenom kompatibilnom sa predviđenom hidroizolacijom. U cijenu uključen sav rad i materijal do potpune gotovosti i funkcionalnosti stavke.
Obračun po m' obrađenog spoja
| Pripremni radovi UKUPNO |  |  |  | 0
1.2. | Izolaterski radovi
1.2.1. | Hidroizolacija dijela poda i ograde terase te dijela bravarije i zida, sve prema detalju "A" | m² | 7.077 |  | 0
Dobava i postava sustava jednokomponentnog završnog bijelog poliuretanskog UV stabilnog hidroizolacijskog sustava. Karakteristike: klase min. W2-S-P4-TL3-TH4 (prema ETAG 005-8), klase Bkrov(t1) (EN13501- 1 ili jednakovrijedan), gustoća : min. 1.42 kg/L, udio suhe tvari (težinski): min. 80%, izduženje pri slomu, nearmirano : min. 180%, vlačna čvrstoća: min. 4.5 MPa. Premaz se armiran sa namjenskim staklenim voalom 40 g/m2. Premaz se aplicira na očišćenu metalnu površinu sa proizvodom kao Sika Aktivator 205 i obrađenu sa temeljnim premazom proizvodom kao Sikalastic Metal Primer. Svi proizvodi moraju biti u sustavu istog proizvođača materijala. Radove izvesti prema uputama proizvođača materijala.
Proizvodi tipa kao Sikafloor 612 bijeli, Sika Aktivator 205, Sikalastic Metal Primer ili jednakovrijedni. Ponuđeni proizvodi_____________________________________________________________________________________________________________________ ponuđeni proizvođač _________________________________________
Obračun po m² obrađene površine.
1.2.2. | Polaganje geotekstila | m² | 4.137 |  | 0
Nabava, doprema i postava razdjelnog sloja, geotekstil gustoće 100-200 gr/m², u svrhu razdvajanja toplinske izolacije od hidroizolacije. Stavka obuhvaća sav rad i materijal do potpune funkcionalnosti.
Obračun po m² položenepovršine.
| Izolaterski radovi UKUPNO |  |  |  | 0
1.4. | Ličilački radovi
1.4.1. | Bojanje zidova sobe 501 i stubišta | m² | 21.36 |  | 0
Bojanje zidova na mjestima oštećenja od prodora vlage poludisperzivnom bijelom bojom u dva premaza sa svim potrebnim predradnjama- uklanjanje oštećenog sloja boje i gleta, dvokratnim gletanjem, brušenjem i otprašivanjem. Komplet sa pokretnom radnom skelom za visinu prostorija do 3,86 m.
Obračun po m² obojanih zidova.
1.4.2. | Bojanje stropova sobe i stubišta | m² | 11.4796 |  | 0
Bojanje stropova na mjestima oštećenja od prodora vlage poludisperzivnom bijelom bojom u dva premaza sa svim potrebnim predradnjama -uklanjanje oštećenog sloja boje i gleta, dvokratnim gletanjem, brušenjem i otprašivanjem. Komplet sa pokretnom radnom skelom za visinu prostorija od 3,86 m.
Obračun po m² obojanih stropova.
| Ličilački radovi UKUPNO |  |  |  | 0
| Upravna zgrada HAC-a UKUPNO |  |  |  | 0
| 25% PDV-a |  |  |  | 0
| Upravni objekt SVEUKUPNO |  |  |  | 0
U ____________________, ____________ 2024. |  |  |  | Za Ponuditelja: