## Opći uvjeti izvođenja radova
Opći uvjeti izvođenja radova
Ponuđač je dužan upoznati se s ponudbenom dokumentacijom te izvršiti pregled svih lokacija izvedbe radova, Izvođač je dužan pridržavati se svih važećih zakona i propisa iz područja gradnje, Zakona o zaštiti na radu, hrvatskih normi, "Općih tehničkih uvjeta za radove na cestama" (Zagreb, IGH, izdanje 2001. god.), Internih smjernica HAC-a. Svi radovi moraju se izvesti solidno i stručno prema važećim propisima i pravilima dobrog zanata.
Od trenutka preuzimanja radova pa do primopredaje istih izvođač je odgovoran za stvari i osobe koje se nalaze unutar zone radova. U građevinski dnevnik se unose svi bitni podaci i događaji tijekom izvođenja radova (npr. meteorološke prilike, temperatura zraka i sl.), upisuju primjedbe projektanta, nalozi nadzornog inženjera i inspekcije. Tako registrirani zahtjevi obvezni su za Izvođača radova, s tim da je za svaku nepredviđenu višu radnju, kojom bi se povećalo ukupne troškove predviđene za izvođenje radova po ovom troškovniku, prethodno potrebna suglasnost investitora.
Količine radova, koje nakon izvršenja čitavog posla nije moguće mjeriti neposrednom izmjerom treba po izvršenju pojedinog takvog rada preuzeti i ovjeriti nadzorni inženjer. Nadzorni inženjer i predstavnik izvođača radova unosit će u građevnu knjigu količine pojedinih takvih radova, s potrebnim skicama i izmjerama, te će svojim potpisima jamčiti za njihovu točnost. Samo tako utvrđeni radovi mogu se uzeti u obzir kod izrade privremenog ili konačnog obračuna radova.
Radovi se izvode prema prometnim elaboratima, a u svim slučajevima potrebne izmjene ili dopune prometnih elaborata ili njihovih dijelova, odluku o tome donosit će sporazumno projektant, nadzorni inženjer, investitor i predstavnik izvođača radova, a tu svoju odluku unosit će u građevni dnevnik. Sve izmjene ili dopune prometnog elaborata, ili njegovih dijelova, za koje se po građevnom dnevniku ne može dokazati da su uslijedile po opisanom postupku, neće se obračunavati ni po privremenom ni po konačnom obračunu.
U ovom troškovniku izložene cijene odnose se na jediničnu mjeru izvršenog rada. Prema tome, jedinične cijene obuhvaćaju sav rad, opremu, materijal, prijevoze, režiju gradilišta i uprave poduzeća, sva davanja te zaradu poduzeća. Sav montažni i sitni materijal je uključen i ne obračunava se zasebnim stavkama. Uključeni su sve vrste radova na izradi i montaži zaštitnih mjera i provizorija, sve vrste radova na montaži opreme.
Jediničnim cijenama obuhvaćeno je osiguranje i ocjenjivanje kakvoće, tj. svi troškovi prethodnih i tekućih ispitivanja kako osnovnih materijala, tako i poluproizvoda, te definitivno dovršenih radova u skladu s važećim tehničkim propisima, pravilnicima i standardima i Općim tehničkim uvjetima investitora. Stavke troškovnika odnose se na definitivno dovršene radove, ispitane po kvaliteti i funkcionalnosti, te preuzete po nadzornoj službi Investitora, ako nije u opisu izričito drukčije određeno.
Ponuditelj je prije početka radova na postavljanju prometnih znakova dužan detektirati eventualne postojeće instalacije, te poduzeti sve potrebne mjere kako bi se spriječilo oštećenje istih.
U slučaju oštećenja istih do kojeg je došlo uslijed nepažljivog izvođenja radova, te nepridržavanja gore navedenog uvjeta ponuditelj će morati izvršiti žurnu sanaciju istih na svoj račun.
Obveza Izvođača je izrada elaborata fotodokumentacije postavljene prometne signalizacije.
Izvođač je radove dužan izvoditi u koordinaciji s odgovornom osobom Naručitelja te nadležnim Tehničkim jedinicama održavanja HAC-a.
Sav materijal i oprema, koju izvođač dobavlja i ugrađuje, mora imati isprave o sukladnosti, u skladu s važećim zakonima i propisima iz područja gradnje (tvornička ispitivanja i atesti, certifikati sukladnosti i sl.) i uvjerenja o kakvoći u skladu s važećim zakonima i propisima (na hrvatskom jeziku).
Izvođač je dužan gradilište održavati čistim, a na kraju radova treba izvesti detaljno čišćenje.
Prometni znakovi moraju biti izrađeni i postavljeni u skladu s Pravilnikom o prometnim znakovima, opremi i signalizaciji na cestama (NN 92/19), Zakonom o građevnim proizvodima, Europskom direktivom EU 305/2011 i 86/106/EEZ iz 2008. godine, te u skladu s Hrvatskom normom HRN EN 12899-1-3 ili jednakovrijednom.
Izvođač je u okviru ugovorene cijene dužan izvršiti koordinaciju radova svih kooperanata tako da omogući kontinuirano odvijanje posla i zaštitu već izvedenih radova. Sva oštećenja nastala na već izvedenim radovima izvođač je dužan otkloniti o vlastitom trošku. Izvođač je dužan zaštititi postojeći teren s pripadajućom vegetacijom od oštećivanja tijekom izvođenja radova. Ako se površine postojećeg terena s pripadajućom vegetacijom oštete tijekom izvođenja radova, izvođač je dužan izvršiti biološku sanaciju iste, i to o svom trošku.

## Zadar centar i Zadar istok
TROŠKOVNIK - IZMJENA I DOPUNA PROMETNOG RJEŠENJA VOĐENJA PROMETA NA ČVOROVIMA ZADAR CENTAR I ZADAR ISTOK NA AUTOCESTI A1 ZAGREB - SPLIT - DUBROVNIK
Rb. | O P I S | Jed. mjere | Količina | Jed. cijena € bez PDV | Ukupno € bez PDV
Stavkama troškovnika je obuhvaćen sav potreban rad, materijal i alat za izvođenje radova na demontaži kao i utovar, istovar i prijevoz na deponiju Investitora do 20 km.
Svi radovi, usluge i oprema izvode se, isporučuju, montiraju, ili na neki drugi način stavljaju u funkciju u skladu s Općim tehničkim uvjetima za radove na cestama.
Oprema, radovi, montaža ili neke druge radnje i postupci opisani ovim troškovnicima moraju udovoljavati zahtjevima hrvatskih propisa, (zakona, pravilnika, normi, preporuka i ostalih pozitivnih propisa i akata).
U stavkama troškovnika osim dobave, isporuke i montaže podrazumjeva se da sva oprema prilikom dobave i isporuke mora biti osigurana od strane isporučitelja, do trenutka preuzimanja od strane Investitora.
I | PROMETNA SIGNALIZACIJA I OPREMA
1 | VERTIKALNA SIGNALIZACIJA
1.1 | Dobava, isporuka i montaža prometnog znaka C92, oblika pravokutnika, dimenzija 170x110 cm , pričvršćen na postojeće pocinčane stupove ø 60,3 mm. Znakovi trebaju biti izrađeni s pojačanim okvirom i vodoravnim ojačanjem uz korištenje retroreflektivne folije klase RA2 stabilne na "U.V." zračenje aplicirane na AL. podlogu debljine 2 mm. U cijenu je uključena dobava, isporuka i montaža, svi prijevozi, prijenosi i skladištenje, sav rad i materijal, te pričvrsni elementi i pribor za ugradnju prema uvjetima iz projekta. Izvedba i kontrola kakvoće prema OTU 9-01. | kom | 4 |  | 0
1.2 | Dobava, isporuka i montaža prometnog znaka D06 oblika pravokutnika, dimenzija 300x350 cm , pričvršćen na postojeće stupove I profila. Znakovi trebaju biti izrađeni s pojačanim okvirom i vodoravnim ojačanjem uz korištenje retroreflektivne folije klase RA2 stabilne na "U.V." zračenje aplicirane na AL. podlogu debljine 2 mm. U cijenu je uključena dobava, isporuka i montaža, svi prijevozi, prijenosi i skladištenje, sav rad i materijal, te pričvrsni elementi i pribor za ugradnju prema uvjetima iz projekta. Izvedba i kontrola kakvoće prema OTU 9-01. | m² | 10.5 |  | 0
1.3 | Dobava, isporuka i ugradnja lamele, dimenzije 350x25 cm, na prometnom znaku D04. Lamela treba biti izrađena uz korištenje retroreflektivne folije klase RA2 stabilne na "U.V." zračenje aplicirane na postojeću AL. podlogu. Prije izrade i postavljanja, na terenu je potrebno napraviti pripremu postojećeg znaka: izmjeru dimenzija postojećeg prometnog znaka te skidanje postojećih lamela. Dimenzije natpisa i oznaka na novoj lameli moraju odgovarati postojećim elementima znaka. U cijenu je uključena dobava, isporuka i ugradnja, demontaža postojećih lamela, svi prijevozi, izmjere, prijenosi i skladištenje, sav rad i materijal te pričvrsni elementi i pribor za ugradnju lamela prema uvjetima iz projekta. Izvedba i kontrola kakvoće prema OTU 9-01.Obračun po m² lamela. | m² | 9.65 |  | 0
1.4 | Dobava, isporuka i ugradnja lamele, dimenzije 350x25 cm, na prometnom znaku D04. Lamela treba biti izrađena uz korištenje retroreflektivne folije klase RA2 stabilne na "U.V." zračenje aplicirane na postojeću AL. podlogu. Prije izrade i postavljanja, na terenu je potrebno napraviti pripremu postojećeg znaka: izmjeru dimenzija postojećeg prometnog znaka te skidanje postojećih lamela. Dimenzije natpisa i oznaka na novoj lameli moraju odgovarati postojećim elementima znaka. U cijenu je uključena dobava, isporuka i ugradnja, demontaža postojećih lamela, svi prijevozi, izmjere, prijenosi i skladištenje, sav rad i materijal te pričvrsni elementi i pribor za ugradnju lamela prema uvjetima iz projekta. Izvedba i kontrola kakvoće prema OTU 9-01. Obračun po m² lamela. | m² | 5.25 |  | 0
1.5 | Dobava, isporuka i ugradnja lamele, dimenzije 350x25 cm, na prometnom znaku D04. Lamela treba biti izrađena uz korištenje retroreflektivne folije klase RA2 stabilne na "U.V." zračenje aplicirane na postojeću AL. podlogu. Prije izrade i postavljanja, na terenu je potrebno napraviti pripremu postojećeg znaka: izmjeru dimenzija postojećeg prometnog znaka te skidanje postojećih lamela. Dimenzije natpisa i oznaka na novoj lameli moraju odgovarati postojećim elementima znaka. U cijenu je uključena dobava, isporuka i ugradnja, demontaža postojećih lamela, svi prijevozi, izmjere, prijenosi i skladištenje, sav rad i materijal te pričvrsni elementi i pribor za ugradnju lamela prema uvjetima iz projekta. Izvedba i kontrola kakvoće prema OTU 9-01. Obračun po m² lamela. | m² | 5.25 |  | 0
1.6 | Dobava, isporuka i ugradnja lamele, dimenzije 300x25 cm, na prometnom znaku D06. Lamela treba biti izrađena uz korištenje retroreflektivne folije klase RA2 stabilne na "U.V." zračenje aplicirane na postojeću AL. podlogu. Prije izrade i postavljanja, na terenu je potrebno napraviti pripremu postojećeg znaka: izmjeru dimenzija postojećeg prometnog znaka te skidanje postojećih lamela. Dimenzije natpisa i oznaka na novoj lameli moraju odgovarati postojećim elementima znaka. U cijenu je uključena dobava, isporuka i ugradnja, demontaža postojećih lamela, svi prijevozi, izmjere, prijenosi i skladištenje, sav rad i materijal te pričvrsni elementi i pribor za ugradnju lamela prema uvjetima iz projekta. Izvedba i kontrola kakvoće prema OTU 9-01. Obračun po m² lamela. | m² | 1.5 |  | 0
1.7 | Dobava, isporuka i ugradnja lamele, dimenzije 300x25 cm, na prometnom znaku D06. Lamela treba biti izrađena uz korištenje retroreflektivne folije klase RA2 stabilne na "U.V." zračenje aplicirane na postojeću AL. podlogu. Prije izrade i postavljanja, na terenu je potrebno napraviti pripremu postojećeg znaka: izmjeru dimenzija postojećeg prometnog znaka te skidanje postojećih lamela. Dimenzije natpisa i oznaka na novoj lameli moraju odgovarati postojećim elementima znaka. U cijenu je uključena dobava, isporuka i ugradnja, demontaža postojećih lamela, svi prijevozi, izmjere, prijenosi i skladištenje, sav rad i materijal te pričvrsni elementi i pribor za ugradnju lamela prema uvjetima iz projekta. Izvedba i kontrola kakvoće prema OTU 9-01. Obračun po m² lamela. | m² | 1.5 |  | 0
1.8 | Dobava, isporuka i ugradnja lamele, dimenzije 300x25 cm, na prometnom znaku D06. Lamela treba biti izrađena uz korištenje retroreflektivne folije klase RA2 stabilne na "U.V." zračenje aplicirane na postojeću AL. podlogu. Prije izrade i postavljanja, na terenu je potrebno napraviti pripremu postojećeg znaka: izmjeru dimenzija postojećeg prometnog znaka te skidanje postojećih lamela. Dimenzije natpisa i oznaka na novoj lameli moraju odgovarati postojećim elementima znaka. U cijenu je uključena dobava, isporuka i ugradnja, demontaža postojećih lamela, svi prijevozi, izmjere, prijenosi i skladištenje, sav rad i materijal te pričvrsni elementi i pribor za ugradnju lamela prema uvjetima iz projekta. Izvedba i kontrola kakvoće prema OTU 9-01. Obračun po m² lamela. | m² | 1.5 |  | 0
1.9 | Dobava, isporuka i ugradnja lamele, dimenzije 340x20 cm, na prometnom znaku D04. Lamela treba biti izrađena uz korištenje retroreflektivne folije klase RA2 stabilne na "U.V." zračenje aplicirane na postojeću AL. podlogu. Prije izrade i postavljanja, na terenu je potrebno napraviti pripremu postojećeg znaka: izmjeru dimenzija postojećeg prometnog znaka te skidanje postojećih lamela. Dimenzije natpisa i oznaka na novoj lameli moraju odgovarati postojećim elementima znaka. U cijenu je uključena dobava, isporuka i ugradnja, demontaža postojećih lamela, svi prijevozi, izmjere, prijenosi i skladištenje, sav rad i materijal te pričvrsni elementi i pribor za ugradnju lamela prema uvjetima iz projekta. Izvedba i kontrola kakvoće prema OTU 9-01. Obračun po m² lamela. | m² | 6.15 |  | 0
1.10 | Dobava, isporuka i ugradnja lamele, dimenzije 210x25 cm, na prometnom znaku D04. Lamela treba biti izrađena uz korištenje retroreflektivne folije klase RA2 stabilne na "U.V." zračenje aplicirane na postojeću AL. podlogu. Prije izrade i postavljanja, na terenu je potrebno napraviti pripremu postojećeg znaka: izmjeru dimenzija postojećeg prometnog znaka te skidanje postojećih lamela. Dimenzije natpisa i oznaka na novoj lameli moraju odgovarati postojećim elementima znaka. U cijenu je uključena dobava, isporuka i ugradnja, demontaža postojećih lamela, svi prijevozi, izmjere, prijenosi i skladištenje, sav rad i materijal te pričvrsni elementi i pribor za ugradnju lamela prema uvjetima iz projekta. Izvedba i kontrola kakvoće prema OTU 9-01. Obračun po m² lamela. | m² | 1.05 |  | 0
1.11 | Dobava, isporuka i ugradnja lamele, dimenzije 175x25 cm, na prometnom znaku D05. Lamela treba biti izrađena uz korištenje retroreflektivne folije klase RA2 stabilne na "U.V." zračenje aplicirane na postojeću AL. podlogu. Prije izrade i postavljanja, na terenu je potrebno napraviti pripremu postojećeg znaka: izmjeru dimenzija postojećeg prometnog znaka te skidanje postojećih lamela. Dimenzije natpisa i oznaka na novoj lameli moraju odgovarati postojećim elementima znaka. U cijenu je uključena dobava, isporuka i ugradnja, demontaža postojećih lamela, svi prijevozi, izmjere, prijenosi i skladištenje, sav rad i materijal te pričvrsni elementi i pribor za ugradnju lamela prema uvjetima iz projekta. Izvedba i kontrola kakvoće prema OTU 9-01. Obračun po m² lamela. | m² | 1.75 |  | 0
1.12 | Dobava, isporuka i ugradnja lamele, dimenzije 175x25 cm, na prometnom znaku D05. Lamela treba biti izrađena uz korištenje retroreflektivne folije klase RA2 stabilne na "U.V." zračenje aplicirane na postojeću AL. podlogu. Prije izrade i postavljanja, na terenu je potrebno napraviti pripremu postojećeg znaka: izmjeru dimenzija postojećeg prometnog znaka te skidanje postojećih lamela. Dimenzije natpisa i oznaka na novoj lameli moraju odgovarati postojećim elementima znaka. U cijenu je uključena dobava, isporuka i ugradnja, demontaža postojećih lamela, svi prijevozi, izmjere, prijenosi i skladištenje, sav rad i materijal te pričvrsni elementi i pribor za ugradnju lamela prema uvjetima iz projekta. Izvedba i kontrola kakvoće prema OTU 9-01. Obračun po m² lamela. | m² | 1.75 |  | 0
1.13 | Dobava, isporuka i ugradnja naljepnice, žute boje, dimenzije 20x20. Naljepnica treba biti izrađena uz korištenje retroreflektivne folije klase RA2 stabilne na "U.V." zračenje aplicirane na postojeću AL. podlogu. Prije izrade i postavljanja, na terenu je potrebno napraviti pripremu postojećeg znaka: izmjeru dimenzija postojećeg prometnog znaka te skidanje postojećih slova i oznaka, pri višim vanjskim temperaturama zraka. Dimenzije natpisa i oznaka na novoj naljepnici moraju odgovarati postojećim elementima znaka. U cijenu je uključena dobava, isporuka i ugradnja, priprema postojeće podloge, svi prijevozi, izmjere, prijenosi i skladištenje, sav rad i materijal te pričvrsni elementi i pribor za ugradnju prema uvjetima iz projekta. Izvedba i kontrola kakvoće prema OTU 9-01. | komplet | 2 |  | 0
1.14 | Dobava, isporuka i ugradnja naljepnice, zelene boje, dimenzije 90x50. Naljepnica treba biti izrađena uz korištenje retroreflektivne folije klase RA2 stabilne na "U.V." zračenje aplicirane na postojeću AL. podlogu. Prije izrade i postavljanja, na terenu je potrebno napraviti pripremu postojećeg znaka: izmjeru dimenzija postojećeg prometnog znaka te skidanje postojećih slova i oznaka, pri višim vanjskim temperaturama zraka. Dimenzije natpisa i oznaka na novoj naljepnici moraju odgovarati postojećim elementima znaka. U cijenu je uključena dobava, isporuka i ugradnja, priprema postojeće podloge, svi prijevozi, izmjere, prijenosi i skladištenje, sav rad i materijal te pričvrsni elementi i pribor za ugradnju prema uvjetima iz projekta. Izvedba i kontrola kakvoće prema OTU 9-01. | komplet | 1 |  | 0
1.15 | Dobava, isporuka i ugradnja naljepnice, žute boje, dimenzije 140x50. Naljepnica treba biti izrađena uz korištenje retroreflektivne folije klase RA2 stabilne na "U.V." zračenje aplicirane na postojeću AL. podlogu. Prije izrade i postavljanja, na terenu je potrebno napraviti pripremu postojećeg znaka: izmjeru dimenzija postojećeg prometnog znaka te skidanje postojećih slova i oznaka, pri višim vanjskim temperaturama zraka. Dimenzije natpisa i oznaka na novoj naljepnici moraju odgovarati postojećim elementima znaka. U cijenu je uključena dobava, isporuka i ugradnja, priprema postojeće podloge, svi prijevozi, izmjere, prijenosi i skladištenje, sav rad i materijal te pričvrsni elementi i pribor za ugradnju prema uvjetima iz projekta. Izvedba i kontrola kakvoće prema OTU 9-01. | komplet | 2 |  | 0
1.16 | Dobava, isporuka i ugradnja naljepnice, plave boje, dimenzije 170x50. Naljepnica treba biti izrađena uz korištenje retroreflektivne folije klase RA2 stabilne na "U.V." zračenje aplicirane na postojeću AL. podlogu. Prije izrade i postavljanja, na terenu je potrebno napraviti pripremu postojećeg znaka: izmjeru dimenzija postojećeg prometnog znaka te skidanje postojećih slova i oznaka, pri višim vanjskim temperaturama zraka. Dimenzije natpisa i oznaka na novoj naljepnici moraju odgovarati postojećim elementima znaka. U cijenu je uključena dobava, isporuka i ugradnja, priprema postojeće podloge, svi prijevozi, izmjere, prijenosi i skladištenje, sav rad i materijal te pričvrsni elementi i pribor za ugradnju prema uvjetima iz projekta. Izvedba i kontrola kakvoće prema OTU 9-01. | komplet | 2 |  | 0
1.17 | Demontaža i odvoz postojećih prometnih znakova koji su projektom predviđeni za uklanjanje/zamjenu, na deponij investitora, uz zadržavanje postojeće nosive konstrukcije. Stavka uključuje radove na demontaži znaka, komplet s odvozom na deponij te svu potrebnu sanaciju lokacije radova. | komplet | 5 |  | 0
1.18 | Dobava, isporuka i ugradnja potrebnih nastavaka postojećih čeličnih stupova-nosača promentih znakova radi minimalnih razlika u veličini starog i novog, projektom predviđenog, prometnog znaka. Stavka se odnosi na dodatne čelične elemente (nastavke) i na pričvrsne materijale (vijci, matice, podložne pločice, obujmice). U cijeni je uključena dobava i ugradnja dodatnih čeličnih elemenata na postojeći stup bočno od laterne prema elaboratu, svi prijevozi i prijenosi sa skladištenjem te sav rad i materijal za ugradnju po uvjetima iz elaborata. Obračun je po m1 prišvrščenih stupova. Izvedba i kontrola kakvoće prema OTU 9-01. | komplet | 5 |  | 0
| VERTIKALNA SIGNALIZACIJA UKUPNO |  |  |  | 0
REKAPITULACIJA:
I | PROMETNA SIGNALIZACIJA I OPREMA UKUPNO (bez PDV) : |  |  |  | 0
U _______________, datum:________________
ZA IZVRŠITELJA :

## Čvor Kikovica
TROŠKOVNIK - IZMJENA I DOPUNA PROMETNOG RJEŠENJA VOĐENJA PROMETA NA ČVORU KIKOVICA NA AUTOCESTI A6 BOSILJEVO (ČVOR BOSILJEVO 2, A1) - DELNICE - RIJEKA (ČVOR OREHOVICA, A7)
Rb | O P I S | Jed. mjere | Količina | Jed. cijena € bez PDV | Ukupno € bez PDV
Stavkama troškovnika je obuhvaćen sav potreban rad, materijal i alat za izvođenje radova na demontaži kao i utovar, istovar i prijevoz na deponiju Investitora do 20 km.
Svi radovi, usluge i oprema izvode se, isporučuju, montiraju, ili na neki drugi način stavljaju u funkciju u skladu s Općim tehničkim uvjetima za radove na cestama.
Oprema, radovi, montaža ili neke druge radnje i postupci opisani ovim troškovnicima moraju udovoljavati zahtjevima hrvatskih propisa, (zakona, pravilnika, normi, preporuka i ostalih pozitivnih propisa i akata).
U stavkama troškovnika osim dobave, isporuke i montaže podrazumjeva se da sva oprema prilikom dobave i isporuke mora biti osigurana od strane isporučitelja, do trenutka preuzimanja od strane Investitora.
I | PROMETNA SIGNALIZACIJA I OPREMA
1 | VERTIKALNA SIGNALIZACIJA
1.1 | Dobava, isporuka i montaža prometnog znaka C92, oblika pravokutnika, dimenzija 90x165 cm, pričvršćen na postojeće pocinčane stupove ø 60,3 mm. Znakovi trebaju biti izrađeni s pojačanim okvirom i vodoravnim ojačanjem uz korištenje retroreflektivne folije klase RA2 stabilne na "U.V." zračenje aplicirane na AL. podlogu debljine 2 mm. U cijenu je uključena dobava, isporuka i montaža, svi prijevozi, prijenosi i skladištenje, sav rad i materijal, te pričvrsni elementi i pribor za ugradnju prema uvjetima iz projekta. Izvedba i kontrola kakvoće prema OTU 9-01. | kom | 2 |  | 0
1.2 | Dobava, isporuka i montaža prometnog znaka 'obavijest o skretanju' oblika pravokutnika, dimenzija 320x330 cm, pričvršćen na postojeće stupove-nosače. Prometni znak je potrebno napraviti od lamela. Znak treba biti izrađeni s pojačanim okvirom i vodoravnim ojačanjem uz korištenje retroreflektivne folije klase RA2 stabilne na "U.V." zračenje aplicirane na AL. podlogu debljine 2 mm. U cijenu je uključena dobava, isporuka i montaža, svi prijevozi, prijenosi i skladištenje, sav rad i materijal, te pričvrsni elementi i pribor za ugradnju prema uvjetima iz projekta. Izvedba i kontrola kakvoće prema OTU 9-01. | m² | 10.56 |  | 0
1.3 | Dobava, isporuka i montaža prometnog znaka D07 oblika pravokutnika, dimenzija 220x180 cm, pričvršćen na postojeće stupove-nosače. Prometni znak je potrebno napraviti od lamela. Znak treba biti izrađeni s pojačanim okvirom i vodoravnim ojačanjem uz korištenje retroreflektivne folije klase RA2 stabilne na "U.V." zračenje aplicirane na AL. podlogu debljine 2 mm. U cijenu je uključena dobava, isporuka i montaža, svi prijevozi, prijenosi i skladištenje, sav rad i materijal, te pričvrsni elementi i pribor za ugradnju prema uvjetima iz projekta. Izvedba i kontrola kakvoće prema OTU 9-01. | m² | 3.96 |  | 0
1.4 | Dobava, isporuka i montaža prometnog znaka D07 oblika pravokutnika, dimenzija 220x180 cm, pričvršćen na postojeće stupove-nosače. Prometni znak je potrebno napraviti od lamela. Znak treba biti izrađeni s pojačanim okvirom i vodoravnim ojačanjem uz korištenje retroreflektivne folije klase RA2 stabilne na "U.V." zračenje aplicirane na AL. podlogu debljine 2 mm. U cijenu je uključena dobava, isporuka i montaža, svi prijevozi, prijenosi i skladištenje, sav rad i materijal, te pričvrsni elementi i pribor za ugradnju prema uvjetima iz projekta. Izvedba i kontrola kakvoće prema OTU 9-01. | m² | 3.96 |  | 0
1.5 | Dobava, isporuka i montaža prometnog znaka D08-1 oblika pravokutnika, dimenzija 300x160 cm, pričvršćen na postojeću konzolnu konstrukciju. Znak treba biti izrađeni s pojačanim okvirom i vodoravnim ojačanjem uz korištenje retroreflektivne folije klase RA2 stabilne na "U.V." zračenje aplicirane na AL. podlogu debljine 2 mm. U cijenu je uključena dobava, isporuka i montaža, svi prijevozi, prijenosi i skladištenje, sav rad i materijal, te pričvrsni elementi i pribor za ugradnju prema uvjetima iz projekta. Izvedba i kontrola kakvoće prema OTU 9-01. | m² | 4.8 |  | 0
1.6 | Dobava, isporuka i ugradnja lamele, dimenzije 530x20 cm, na prometnom znaku D04. Lamela treba biti izrađena uz korištenje retroreflektivne folije klase RA2 stabilne na "U.V." zračenje aplicirane na postojeću AL. podlogu. Prije izrade i postavljanja, na terenu je potrebno napraviti pripremu postojećeg znaka: izmjeru dimenzija postojećeg prometnog znaka te skidanje postojećih lamela. Dimenzije natpisa i oznaka na novoj lameli moraju odgovarati postojećim elementima znaka. U cijenu je uključena dobava, isporuka i ugradnja, demontaža postojećih lamela, svi prijevozi, izmjere, prijenosi i skladištenje, sav rad i materijal te pričvrsni elementi i pribor za ugradnju lamela prema uvjetima iz projekta. Izvedba i kontrola kakvoće prema OTU 9-01.Obračun po kom lamela. | m² | 6.36 |  | 0
1.7 | Dobava, isporuka i ugradnja lamele, dimenzije 360x20 cm, na prometnom znaku D08-1. Lamela treba biti izrađena uz korištenje retroreflektivne folije klase RA2 stabilne na "U.V." zračenje aplicirane na postojeću AL. podlogu. Prije izrade i postavljanja, na terenu je potrebno napraviti pripremu postojećeg znaka: izmjeru dimenzija postojećeg prometnog znaka te skidanje postojećih lamela. Dimenzije natpisa i oznaka na novoj lameli moraju odgovarati postojećim elementima znaka. U cijenu je uključena dobava, isporuka i ugradnja, demontaža postojećih lamela, svi prijevozi, izmjere, prijenosi i skladištenje, sav rad i materijal te pričvrsni elementi i pribor za ugradnju lamela prema uvjetima iz projekta. Izvedba i kontrola kakvoće prema OTU 9-01.Obračun po kom lamela. | m² | 6.48 |  | 0
1.8 | Dobava, isporuka i ugradnja lamele, dimenzije 330x20 cm, na prometnom znaku D04. Lamela treba biti izrađena uz korištenje retroreflektivne folije klase RA2 stabilne na "U.V." zračenje aplicirane na postojeću AL. podlogu. Prije izrade i postavljanja, na terenu je potrebno napraviti pripremu postojećeg znaka: izmjeru dimenzija postojećeg prometnog znaka te skidanje postojećih lamela. Dimenzije natpisa i oznaka na novoj lameli moraju odgovarati postojećim elementima znaka. U cijenu je uključena dobava, isporuka i ugradnja, demontaža postojećih lamela, svi prijevozi, izmjere, prijenosi i skladištenje, sav rad i materijal te pričvrsni elementi i pribor za ugradnju lamela prema uvjetima iz projekta. Izvedba i kontrola kakvoće prema OTU 9-01.Obračun po kom lamela. | m² | 11.22 |  | 0
1.9 | Dobava, isporuka i ugradnja lamele, dimenzije 400x20 cm, na prometnom znaku D06. Lamela treba biti izrađena uz korištenje retroreflektivne folije klase RA2 stabilne na "U.V." zračenje aplicirane na postojeću AL. podlogu. Prije izrade i postavljanja, na terenu je potrebno napraviti pripremu postojećeg znaka: izmjeru dimenzija postojećeg prometnog znaka te skidanje postojećih lamela. Dimenzije natpisa i oznaka na novoj lameli moraju odgovarati postojećim elementima znaka. U cijenu je uključena dobava, isporuka i ugradnja, demontaža postojećih lamela, svi prijevozi, izmjere, prijenosi i skladištenje, sav rad i materijal te pričvrsni elementi i pribor za ugradnju lamela prema uvjetima iz projekta. Izvedba i kontrola kakvoće prema OTU 9-01.Obračun po kom lamela. | m² | 3.2 |  | 0
1.10 | Demontaža i odvoz postojećih prometnih znakova, koji su projektom predviđeni za uklanjanje, na deponij investitora. Stavka uključuje radove na demontaži znaka, komplet s odvozom na deponij te svu potrebnu sanaciju lokacije radova. | komplet | 10 |  | 0
1.11 | Nabava, prijevoz i postavljanje stupova od FeZn cijevi, Ø 60,3 mm. Stavka se odnosi na stupove nosače i potporne stupove. U cijeni je uključena dobava i postava stupova prema projektu, svi prijevozi i prijenosi sa skladištenjem te sav rad i materijal za ugradnju po uvjetima iz projekta. Obračun je po m1 ugrađenih stupova. Izvedba i kontrola kakvoće prema OTU 9-01. | m' | 40 |  | 0
1.12 | Dobava, isporuka i ugradnja potrebnih nastavaka postojećih FeZn cijevi, Ø 60,3 mm radi minimalnih razlika u veličini starog i novog, projektom predviđenog, prometnog znaka. Stavka se odnosi na dodatne čelične elemente (nastavke) i na pričvrsne materijale (vijci, matice, podložne pločice, obujmice). U cijeni je uključena dobava i ugradnja dodatnih čeličnih elemenata na postojeći stup prema elaboratu, svi prijevozi i prijenosi sa skladištenjem te sav rad i materijal za ugradnju po uvjetima iz elaborata. Obračun je po m1 prišvrščenih stupova. Izvedba i kontrola kakvoće prema OTU 9-01. | m' | 3 |  | 0
1.13 | Dobava, isporuka i ugradnja potrebnih nastavaka postojećih IP AL 240 mm nosača - promentih znakova radi minimalnih razlika u veličini starog i novog, projektom predviđenog, prometnog znaka. Stavka se odnosi na dodatne čelične elemente (nastavke) i na pričvrsne materijale (vijci, matice, podložne pločice, obujmice). U cijeni je uključena dobava i ugradnja dodatnih čeličnih elemenata na postojeći stup prema elaboratu, svi prijevozi i prijenosi sa skladištenjem te sav rad i materijal za ugradnju po uvjetima iz elaborata. Obračun je po m1 prišvrščenih stupova. Izvedba i kontrola kakvoće prema OTU 9-01. | m' | 5 |  | 0
1.14 | Dobava, isporuka i ugradnja potrebnih nastavaka podkonstrukcije IP AL nosača - radi minimalnih razlika u veličini starog i novog, projektom predviđenog, prometnog znaka. Stavka se odnosi na dodatne čelične elemente (nastavke) i na pričvrsne materijale (vijci, matice, podložne pločice, obujmice). U cijeni je uključena dobava i ugradnja dodatnih čeličnih elemenata na postojeći stup prema elaboratu, svi prijevozi i prijenosi sa skladištenjem te sav rad i materijal za ugradnju po uvjetima iz elaborata. Obračun je po m1 prišvrščenih stupova. Izvedba i kontrola kakvoće prema OTU 9-01. | m' | 1 |  | 0
1.15 | Izrada temelja stupa od betona klase C 20/25 s iskopom u materijalu "C" kategorije, oblika kvadra čije su stranice kvadrata 30 cm, a visine 80 cm. Stavka obuhvaća iskop za temelje; dobavu, ugradbu i njegu betona; dobavu i ugradbu ankera i podložnih pločica za pričvršćenje stupa; zatrpavanje temelja; utovar viška materijala u prijevozno sredstvo i prijevoz do odlagališta, odnosno sav rad, opremu i materijal potreban za potpuno dovršenje stavke. Izvedba i kontrola kakvoće prema OTU 7-01, 7-01.4 i 9-01. | kom | 8 |  | 0
| VERTIKALNA SIGNALIZACIJA UKUPNO |  |  |  | 0
REKAPITULACIJA:
I | PROMETNA SIGNALIZACIJA I OPREMA UKUPNO (bez PDV): |  |  |  | 0
U _______________, datum:________________
ZA IZVRŠITELJA :

## Rekapitulacija
REKAPITULACIJA
1. | IZMJENA I DOPUNA PROMETNOG RJEŠENJA VOĐENJA PROMETA NA ČVOROVIMA ZADAR CENTAR I ZADAR ISTOK NA AUTOCESTI A1 ZAGREB - SPLIT - DUBROVNIK | EUR | 0
2. | IZMJENA I DOPUNA PROMETNOG RJEŠENJA VOĐENJA PROMETA NA ČVORU KIKOVICA NA AUTOCESTI A6 BOSILJEVO (ČVOR BOSILJEVO 2, A1) - DELNICE - RIJEKA (ČVOR OREHOVICA, A7) | EUR | 0
SVEUKUPNO |  | EUR | 0