## Sheet1
TROŠKOVNIK
Red. broj | Opis proizvoda | Jed. mjere | Količina | Jedinična cijena | Ukupna cijena
1 | Garnitura izvijača VDE (do 1000V) | gar | 2
Garnitura sadrži 7 izvijača do 1000V (4 ravna i 3 križna)
Ergonomska valjkastog oblika protuklizna ručka obložena gumom za prihvat
Dimenzije izvijača:
Ravni: 0.5 x 3 x 100mm, 0.8 x 4 x 100, 1 x 5.5 x 125mm, 1.2 x 6.5 x 150mm
Križni: PH0 x 75mm, PH1 x 80mm, PH2 x 100mm.
(kao tip: Bahco B220.007 ili
jednakovrijedan)
Tip:______________________________________________
Proizvođač:_______________________________________
2 | Vrh za lemilicu Weller LT 1SCNW | kom | 2
3 | Vrh za lemilicu Weller LT A | kom | 2
4 | Vrh za lemilicu Weller LT H | kom | 2
5 | Weller dizna keramička piezo T0051617799 | kom | 1
6 | Kompresor sa kotačima 24 lit.u setu sa crijevom i puhalicom | kom | 1
Klipni kompresor bez ulja
Radni tlak podesiv pomoću reduktora tlaka i manometra
Dodatni manometar za prikaz tlaka u spremniku
Tlačna sklopka za dobro hladno pokretanje sa sigurnosnim ventilom
Zaštita od preopterećenja: štiti motor od pregrijavanja
Rad na 220 V
Snaga 1500 W/2 KS
Max 8 bara/116 psi, kapacitet punjenja 120 lit/min
Crijevo za zrak gumeno SUPER AIR 10/6,3mmx10m SA BRZIM SPOJNICAMA
Pištolj zračni za propuhivanje Prihvat 1/4", u setu produžetak 210 mm.
10 godina jamstva na spremnik protiv hrđe
Jamstvo na ostale dijelove min.12 mjeseci
(kao tip Metabo BASIC 250-24 W OF ili
jednakovrijedan)
Tip:______________________________________________
Proizvođač:_______________________________________
7 | Digitalni baterijski tester | kom | 1
Veliki trodijelni LED-digitalni zaslon
Brzi indikator (3 LED svjetla) za stanje baterije stanje baterije
Teško i čvrsto kućišta od čelika
Kromirane jake stezaljke
Fiksno strujno opterećenje - 100 ampera
Maks. kapacitet baterije za ispitivanje 200 Ah
Napon akumulatora: 12 V
Jamstvo min.12 mjeseci
(kao tip BGS digitalni baterijski tester 63500 ili
jednakovrijedan)
Tip:______________________________________________
Proizvođač:_______________________________________
8 | Kabel produžni na kolutu-motalici 25 m | kom | 1
Presjek kabela 5x2,5 mm
Tip kabela AT N07V3V3-F
Utikač 400 V 16 A
Utičnice sa poklopcem 1x400 V, 16A, 2x230 V, 16 A
Ergonomske dvokomponentne ručke za lakše stiskanje
(kao tip: COMMEL kabelska motalica AT N07V3V3-F 5G2,5 / 25 m ili
jednakovrijedan)
Tip:______________________________________________
Proizvođač:_______________________________________
SVEUKUPNO:
PDV
SVEUKUPNO (S PDV-om):
*Ponuditelj koji ne nudi proizvod naveden u koloni Opis proizvoda, upisuje jednakovrijedan proizvod koji nudi (Tip / Proizvođač). Za jednakovrijedne proizvode Ponuditelj mora dostaviti dodatnu listu, sa tehničkim opisom proizvoda, iz koje se vidi da ponuđeni proizvod odgovara traženom iz Troškovnika.
U_____________________, _____________ 2024.
(žig i potpis ovlaštene osobe)
___________________________