## Troškovnik-2019
TROŠKOVNIK
za usluge popravka hidrantskih i vodovodnih instalacija i opreme
1. Trošak usluge interventnog održavanja i popravka u radionici
Red. br. | Naziv stavke | Jed. mj. | Okvirna količine | Jed. Cijena | Ukupno
1.1. | Rad djelatnika na popravku/defektaži po pozivu na lokaciji Naručitelja | h | 150
1.2. | Rad djelatnika na popravku/defektaži opreme u radionici Vršitelja usluge | h | 50
UKUPNO (kn bez PDV-a):
2. Trošak lociranja cjevovoda i detekcije mjesta propuštanja
Red. br. | Naziv stavke | Jed. mj. | Okvirna količine | Jed. Cijena | Ukupno
2.1. | Lociranje trase cjevovoda detektorom cjevovoda. | m´ | 200
2.2. | Detekcija mjesta propuštanja cjevovoda | kompl | 10
UKUPNO:
3. Trošak materijala i rezervnih dijelova
Red. br. | Naziv stavke | Jed. mj. | Okvirna količine | Jed. Cijena | Ukupno
3.1. | Gumena brtva sa čeličnim prstenom brtva od DN 50 do DN125 | kom | 5
3.2. | Gumena brtva sa čeličnim prstenom brtva od DN 150 do DN250 | kom | 5
3.3. | Regulator tlaka vode (3/4", 1") | kom | 1
3.4. | Kuglasti ventil sa ispustom 1/2", 3/4" | kom | 1
3.5. | Kuglasti ventil sa ispustom 1", 5/4" | kom | 1
3.6. | Kuglasti ventil sa ispustom 6/4" | kom | 1
3.7. | Kuglasti ventil sa ispustom 2" | kom | 1
3.8. | Kuglasti ventil 2˝ | kom | 1
3.9. | Kuglasti ventil 2,5˝ | kom | 1
3.10. | Kuglasti ventil 3˝ | kom | 1
3.11. | Kutni ventil Ø 52-AL 2“ za hidrante. Izlazni adapter je dizajniran za izravno povezivanje sa vatrogasnom cijevi 52 | kom | 1
3.12. | Nepovratni ventil 3/4", 1", 5/4", 6/4" | kom | 1
3.13. | Nepovratni ventil 2" | kom | 1
3.14. | Nepovratni ventil 2,5" | kom | 1
3.15. | Nepovratni ventil 3" | kom | 1
3.16. | Pocinčani prefabrikat 2", 2 1/2", 3" | kom | 1
3.17. | Pocinčana redukcija 1/2-3/8", 3/4-1/2", 1-1/2", 1-3/4" | kom | 2
3.18. | Pocinčana redukcija 5/4-3/4", 5/4-1/2", 5/4-1", 6/4-1", 6/4-5/4", 6/4-3/4" | kom | 2
3.19. | Pocinčana redukcija 2-6/4", 2-5/4", 2-1", 2 1/2-2" | kom | 2
3.20. | Pocinčani fiting 1/2" (čep, holender MŽ, holender ŽŽ, kolčak, koljeno ŽŽ, koljeno MŽ, nipl, T-komad) | kom | 5
3.21. | Pocinčani fiting 3/4" (čep, holender MŽ, holender ŽŽ, kolčak, koljeno ŽŽ, koljeno MŽ, nipl, T-komad) | kom | 5
3.22. | Pocinčani fiting 1" (čep, holender MŽ, holender ŽŽ, kolčak, koljeno ŽŽ, koljeno MŽ, nipl, T-komad) | kom | 5
3.23. | Pocinčani fiting 5/4" (čep, holender MŽ, holender ŽŽ, kolčak, koljeno ŽŽ, koljeno MŽ, nipl, T-komad) | kom | 5
3.24. | Pocinčani fiting 6/4" (čep, holender MŽ, holender ŽŽ, kolčak, koljeno ŽŽ, koljeno MŽ, nipl, T-komad) | kom | 5
3.25. | Pocinčani fiting 2" (čep, holender MŽ, holender ŽŽ, kolčak, koljeno ŽŽ, koljeno MŽ, nipl, T-komad) | kom | 5
3.26. | Usisna košara 1", 5/4" | kom | 2
3.27. | Vijak M16 dužine do 100 mm sa podloškom i maticom | kom | 100
3.28. | Vijak M20 dužine do 100 mm sa podloškom i maticom | kom | 10
3.29. | Vijak M20 dužine preko 100 mm sa podloškom i maticom | kom | 10
3.30. | Nadzemni hidrant DN80, PN10/16, sa ventilom na ključ, ispustom za potpuno pražnjenje, dvije stabilne spojke tipa ˝C˝ DIN14371i jedna spojka tipa ˝B˝ DIN14318 ˝ | kom | 2
3.31. | Nadzemni hidrant DN100, PN10/16, sa ventilom na ključ, ispustom za potpuno pražnjenje, dvije stabilne spojke tipa ˝B˝ DIN14318 i jedna spojka tipa ˝A˝ DIN14319 ˝ | kom | 2
3.32. | Podzemni hidrant DN80, testiran prema EN 14339, PN16 | kom | 1
3.33. | Podzemni hidrant DN100, testiran prema EN 12266, PN10/16 | kom | 1
3.34. | Nepovratni ventil PN10/16, GGG dimenzija DN50 do DN100 | kom | 1
3.35. | Nepovratni ventil PN10/16, GGG dimenzija DN150 do DN200 | kom | 1
3.36. | EU-komad s prirubnicom i TJ. kolčakom DN125 | kom | 1
3.37. | EU-komad s prirubnicom i TJ. kolčakom DN150 | kom | 1
3.38. | Ovalni zasun po DIN 3352/4, PN 10/16, DN100, n=8, GGG | kom | 1
3.39. | Ovalni zasun po DIN 3352/4, PN 10/16, DN150, n=8, GGG | kom | 1
3.40. | Eliptični zasun po DIN3352/4, PN10/16, DN50, n=8, GGG sa ugradbenom garniturom za ventil | kom | 1
3.41. | Eliptični zasun po DIN3352/4, PN10/16, DN80, n=8, GGG sa ugradbenom garniturom za ventil | kom | 1
3.42. | Eliptični zasun po DIN3352/4, PN10/16, DN100, n=8, GGG sa ugradbenom garniturom za ventil | kom | 1
3.43. | Eliptični zasun po DIN3352/4, PN10/16, DN150, n=8, GGG sa ugradbenom garniturom | kom | 1
3.44. | Eliptični zasun po DIN3352/4, PN10, DN200, n=8, GGG sa ugradbenom garniturom | kom | 1
3.45. | E-BS-DELTA, PN16, komplet sa brtvom i odgovarajućim vijcima za spoj dimenzija DN 80 | kom | 1
3.46. | E-BS-DELTA, PN16, komplet sa brtvom i odgovarajućim vijcima za spoj dimenzija DN 100 | kom | 1
3.47. | E-BS-DELTA, PN16, komplet sa brtvom i odgovarajućim vijcima za spoj dimenzija DN 150 | kom | 1
3.48. | E-BS-DELTA, PN16, komplet sa brtvom i odgovarajućim vijcima za spoj dimenzija DN 200 | kom | 1
3.49. | E-BS-DELTA, PN16, komplet sa brtvom i odgovarajućim vijcima za spoj dimenzija DN 250 | kom | 1
3.50. | U-BS - univerzalna spojnica DN125, PN16 | kom | 1
3.51. | U-BS - univerzalna spojnica DN150, PN16 | kom | 1
3.52. | N - nožni komad sa stopalom 90˚ DN800, PN16 | kom | 1
3.53. | N - nožni komad sa stopalom 90˚ DN100, PN16 | kom | 1
3.54. | Reparaturna obujmica od nehrđajućeg čelika DN 100 PN 16 | kom | 1
3.55. | Reparaturna obujmica od nehrđajućeg čelika DN 150 PN 16 | kom | 1
3.56. | Reparaturna obujmica od nehrđajućeg čelika DN 200 PN 16 | kom | 1
3.57. | Straub spojnica od nehrđajućeg čelika za spajanje čeličnih cijevi DN100 | kom | 1
3.58. | Straub spojnica od nehrđajućeg čelika za spajanje čeličnih cijevi DN150 | kom | 1
3.59. | Lijevano -željeznih fazonskih komada (FFR, FF, FKS,X) za radni tlak 1,0 MP-a klase "C" za spajanje armature sa cjevovodom. Komplet s potrebnim priborom za spajanje (brtve, vijci). | kg | 30
3.60. | PEHD cijev za vodu 25 mm, 10 bara | m | 10
3.61. | PEHD cijev za vodu 25 mm, 16 bara | m | 10
3.62. | PEHD cijev za vodu 32 mm, 16 bara | m | 10
3.63. | Spojnica za PEHD cijevi 20mm (PP, MS) | kom | 1
3.64. | Spojnica za PEHD cijevi 25mm (PP, MS) | kom | 1
3.65. | Spojnica za PEHD cijevi 32mm (PP, MS) | kom | 1
3.66. | Spojno koljeno za PEHD cijevi 20mm (PP, MS) | kom | 1
3.67. | Spojno koljeno za PEHD cijevi 25mm (PP, MS) | kom | 1
3.68. | Spojno koljeno za PEHD cijevi 32mm (PP, MS) | kom | 1
3.69. | Spojnica za PEHD cijevi 20mm-1/2" (PP, MS) | kom | 1
3.70. | Spojnica za PEHD cijevi 25mm-3/4" (PP, MS) | kom | 1
3.71. | Spojnica za PEHD cijevi 32mm-1" (PP, MS) | kom | 1
3.72. | PEHD redukcija 25-20mm, 32-25mm | kom | 1
3.73. | Elekrospojnica PE 100 SDR 11 (ISO S5)-P100A d=90 do 140mm | kom | 1
3.74. | Elektrokoljeno 90° PE 100 SDR 11 (ISO S5)-P100A d=90 do 140mm | kom | 1
3.75. | Elektrokoljeno 45° PE 100 SDR 11 (ISO S5)-P100 d=90 do 140mm | kom | 1
3.76. | PE 100 tlačna cijev SDR 11 (ISO S5)-PE 100A 90-16/12 | m | 1
3.77. | PE 100 tlačna cijev SDR 11 (ISO S5)-PE 100A 110-16/12 | m | 1
3.78. | PE 100 tlačna cijev SDR 11 (ISO S5)-PE 100A 125-16/12 | m | 1
3.79. | PE 100 tlačna cijev SDR 11 (ISO S5)-PE 100A 140-16/12 | m | 1
3.80. | PE 100 tlačna cijev SDR 11 (ISO S5)-PE 100A 160-16/12 | m | 1
3.81. | PP-R cijev Ø20*3,4mm, PN20 | m | 10
3.82. | PP-R cijev Ø25*4,2mm, PN20 | m | 10
3.83. | PP-R cijev Ø32*5,4mm, PN20 | m | 10
3.84. | Izolacija za PP-R cijevi Ø20, Ø25 i Ø32 | m | 10
3.85. | PP-R fiting Ø20 (koljeno 45ᵒ, koljeno 90ᵒ, završna kapa, kolčak, T-komad, križni komad, plastične obujmice) | kom | 5
3.86. | PP-R fiting Ø25 (koljeno 45ᵒ, koljeno 90ᵒ, završna kapa, kolčak, T-komad, križni komad, plastične obujmice) | kom | 5
3.87. | PP-R fiting Ø32 (koljeno 45ᵒ, koljeno 90ᵒ, završna kapa, kolčak, T-komad, križni komad, plastične obujmice) | kom | 5
3.88. | PP-R priključni koljeno 20x1/2", 25x1/2", 25x3/4" | kom | 2
3.89. | PP-R prijelaz 20x1/2", 25x1/2", 25x3/4", 20x3/4", 32x1" | kom | 2
3.90. | PP-R ventil Ø20, Ø25 (svi tipovi) | kom | 1
3.91. | Slobodna prirubnica 125/140, PN10/16 | kom | 1
3.92. | Tuljak PE SDR 17, D140, PN 10 | kom | 1
3.93. | Samoregulirajući grijaći kabel minimalne snage 25 W/m | m | 100
3.94. | Cigla NF format | kom | 200
3.95. | Beton C16/20 - izrada na lice mjesta | m3 | 2
3.96. | Hidrostatska sonda za mjerenje nivoa vode 0-6m, 4-20mA, Tip kao Siemens Sitrans P ili jednakovrijedan: _______________________________________ | kom | 1
3.97. | Pretvarač tlaka 0-25 bara, izlazni signal 4-20mA, dvožično, napajanje 12-30VDC, kućište od nehrđajućeg čelika, tip kao Elektron ili jednakovrijedan: _________________________________________________________________ | kom | 1
3.98. | Pretvarač tlaka 0-30 bara, izlazni signal 4-20mA, napajanje 8-28VDC, tip kao Carel, SPKT0031C0 ili jednakovrijedan: _________________________________________________________________ | kom | 2
3.99. | Digitalni pokazivač razine, raspon prikaza: -1999 do +9999, led zaslon sa 5 znamenki, napajanje: 100-240VAC/DC i 24 VDC/AC, IP65, ulaz 4-20mA, 0-50mV, 0-5VDC, do 4 konfigurativna releja i 2 alarma, Tip kao Novus, N1540 ili jednakovrijedan: _________________________________________________ | kom | 1
3.100. | Digitalni pokazivač razine, led zaslon , napajanje: 115-230VAC, 110*70*60mm, IP65, ulaz:2xanalogni i 2 digitalni, izlaz: 1xdigitalni, zvučni alarm, Tip kao Carel, DN33V9HR20 ili jednakovrijedan: _____________________________ | kom | 1
3.101. | Digitalni pokazivač razine, uP signalizator, 96x104x90mm, 20-250V AC/DC, 4W, izlaz: 4 relejna, ulaz 4-20mA, tip kao Vegadis 371 ili jednakovrijedan: ________________________________________________________________ | kom | 1
3.102. | Termostat, LED prikaz, rezolucija 0,1ᵒC, ulaz: PTC, Pt100,EWHS 31, 4-20mA; izlaz: 2x, tip Eliwell EWDR 905/t ili jednakovrijedan: ________________________________________________________________ | kom | 2
UKUPNO :
REKAPITULACIJA :
1. Trošak usluge interventtnog održavanja i popravka u radionici
2. Trošak lociranja i detekcije mjesta propuštanja
3. Trošak materijala i rezervnih dijelova
UKUPNO 1+2+3:
PDV :
UKUPNO S PDV-om :
NAPOMENA: Količine u troškovniku su okvirne.
U_____________________, _____________ 2020.
Ponuditelj
(Potpis ovlaštene osobe)