## OPĆI UVJETI
Sanacija krova na prodajnom uredu NP Zagreb Istok Opći uvjeti
Svi navedeni radovi u troškovniku moraju biti izvedeni u skladu sa pravilima struke, kvalitetno, u svemu prema opisu stavke, važećim zakonima, tehničkim propisima, normativima, te prema uputama projektanta, uz suglasnost nadzorog inženjera i investitora / naručitelja. Izvođač je obavezan pridržavati se naloga projektanta i nadzornog inženjera, uz suglasnost investitora / naručitelja, a koji se odnose na izbor i obradu materijala, opreme i sl. i način izvedbe pojedinih detalja ukoliko isto već nije opisano u stavci troškovnika. Za sve materijale i opremu prije ugradnje izvođač je dužan tražiti suglasnost projektanta, nadzornog inženjera i investitora / naručitelja. U slučaju da opis pojedine stavke nije dovoljno jasan izvođač / ponuđač je prije određivanja jedinične cijene za predmetnu stavku dužan uputiti upit investitoru / naručitelju, koji će upit proslijediti projektantu, te na osnovu dodatnog pojašnjenja projektanta istu jednoznačno odrediti. Također prije davanja ponude izvođač / ponuđač je obavezan izvršiti uvid u mjesto rada i sve specifičnosti namjeravanog zahvata. Jedinična cijena svake stavke sadrži troškove nabave, troškove transporta, utovara i istovara, dopreme na mjesto ugradnje, troškove strojeva, troškove djelatnika, režijske troškove, troškove osiguranja gradilišta, potrebne radne i zaštitne skele, sav potreban ugradbeni materijal, pomoćni materijal, sve predradnje, rad i završne radnje, te sav potrebni alat i opremu da se stavka izvrši u cijelosti, mjesto rada i okolina zaštiti i naknadno očisti, te dovede u stanje prije početka radova, a otpadni materijal kao posljedica radova ukloni i zbrine na odgovarajućem odlagalištu. U cijeni stavaka su i troškovi privremene regulacije prometa. Svi upotrebljeni i ugrađeni materijali i oprema moraju odgovarati prihvaćenim normama u Republici Hrvatskoj odnosno u Europskoj uniji. Isto se dokazuje izjavama o sukladnosti i potvrdama o sukladnosti. Za navedene radove izvođač je dužan napraviti detaljan dinamički plan ( koji obuhvaća svaku stavku pojedinačno, početak i završetak radova ), koji će odobriti nadzorni inženjer i investitor / naručitelj, a koji će biti podloga za svakodnevnu regulaciju prometa, odnosno ishođenje suglasnosti za izvođenje radova, obzirom da se radovi izvode na otoku koji je neposredno uz dva prolazna traka. Trošak postavljanja i uklanjanja privremene regulacija prometa tijekom garantnog perioda snosi Izvođač.

## Zgrada prodajnog ureda
Redni broj | O p i s r a d o v a | Jedinica mjere | Količina radova | Jedinična cijena | Ukupna cijena (kn)
NP ZAGREB ISTOK
1. | Zgrada prodajnog ureda
1.1. | Pripremni radovi / demontaže - montaže
1.1.1. | Radna skela | m2 | 164.48 |  | 0
Doprema, montaža, uporaba, demontaža i otprema radne skele po opsegu zgrade za potrebe radova na sanaciji krova i nadstrešnice . Radna skela širine do 1m, visine zadnje radne plohe 4,0 m. Prilikom montaže radne skele istu montirati na način da se omogući nesmetan i siguran ulaz u prodajni ured od strane djelatnika i kupaca.
Obračun po m2 projekcije skele na pročelje od oslonca do zadnje radne plohe.
1.1.2. | Čišćenje krovne površine prodajnog ureda | m2 | 53.3484 |  | 0
Čišćenje pokrova, oluka i opšava do potpuno čiste površine (prljavština, mahovina, gljivice, oksidacija i sl.).
Obračun po m2 tlorisne površine krova
1.1.3. | Čišćenje površine pročelja i površine stakla | m2 | 15.246 |  | 0
Čišćenje površine pročelja na mjestu spoja nadstrešnice i pročelja, i površine stakla nadstrešnice na mjestu spoja nadstrešnice i pročelja, od sloja mahovine i gljivica na području koje će pokriti opšavni lim.
Obračun po m2 očišćene površine
| Pripremni radovi / demontaže - montaže UKUPNO |  |  |  | 0
1.2. | Izolaterski radovi
1.2.1. | Ploče kamene vune
Nabava, doprema, rezanje i postavljanje tvrdih ploča od kamene vune debljine 70mm između bregova trapezno profiliranog lima i ploča debljine 40mm na prethodno položene ploče. Ploče debljine d=40 i 70mm, razred reakcije na požar A1 prema HRN EN 13501-1, faktor otpora difuzije vodne pare μ=1 prema HRN EN 12086.
Obračun po m2 položenih ploča razl. debljine
| d=40cm, toplinska provodljivost λ=0,038W/mK | m2 | 42.55 |  | 0
| d=70cm, toplinska provodljivost λ=0,036W/mK | m2 | 42.55 |  | 0
1.2.2. | Izolacija ravnog krova | m2 | 57.246 |  | 0
Dobava materijala, doprema te izrada hidroizolacije ravnog krova iz sintetičke folije na bazi mekog PVC-a, armirane poliesterskom mrežicom, UV stabilnom, debljine 1,5mm. Trake se polažu na prethodno položeni sloj geotekstil+parna brana+ploče kamene vune+geotekstil u sustavu mehaničkog učvršćenja i zavarivanja za opšavne kaširane limove. Mehaničko pričvršćenje izvodi se nehrđajućim vijcima s širokom podložnom pločicom, u skladu s proračunom proizvođača hidroizolacije. Predvidivo 3-5 kom/m². Spojevi se obrađuju zavarivanjem vrućim zrakom sa širinom vara od 4cm i preklopom traka od 10cm. Obračun komplet sa 2xgeotekstil 300g/m2, AL-PE visokootporna parna brana 0,2mm, 100g/m2 SD 200m.
Obračun po m2 izolirane razvijene površine
1.2.2. | Tipski krovni odvod | kom | 1 |  | 0
Nabava, doprema i ugradnja tipskog krovnog odvoda sa manžetnom od PVC krovne membrane ( L oblik ). Promjer odvoda 90mm, dužina 40cm, izljev uz dno oluka. Komplet sa svim potrebnim radovima na montaži istog (proturanjem kroz postojeći odvod promjera 100mm) i zavarivanjem krovne membrane na manžetnu krovnog odvoda, te vodonepropusnim brtvljenjem prostora između novog i postojećeg odvoda.
Obračun po ugrađenom komadu.
1.2.3. | Tipska krovna odzraka | kom | 4 |  | 0
Nabava, doprema i ugradnja tipskog krovnog odzračnika sa manžetnom od PVC krovne membrane. Promjer odzračnika 75mm. Komplet sa svim potrebnim radovima na montaži i zavarivanjem krovne membrane na manžetnu.
Obračun po ugrađenom komadu.
| Izolaterski radovi UKUPNO |  |  |  | 0
1.3. | Limarski radovi
1.3.1. | Opšav kaširanim limom
Nabava, doprema, izrada i montaža opšava krova kaširanim limom. Lim pocinčani debljine 1,8mm jednostrano kaširan PVC izolacijskom folijom radi zavarivanja PVC krovne membrane na njega. Pričvršćenje za podlogu mehanički odgovarajućim vicima koji se potom prekrivaju PVC krovnom membranom zavarivanjem. Komplet sa brtvljenjem spoja novi opšav - postojeći opšav trajnoelastičnim temperaturno i UV stabilnim kitom.
Obračun po m2 opšava razl. razvijene širine.
| rub krova razvijena širina 40cm i više | m2 | 9.584 |  | 0
| dno oluka razvijena širina 40cm | m2 | 4.8 |  | 0
| rub pokrova uz oluk razvijena širina 15cm | m2 | 1.725 |  | 0
| rub krova uz oluk razvijena širina 30cm | m2 | 3.6 |  | 0
1.3.2. | Opšav ruba trapezno profiliranog lima | m2 | 1.61 |  | 0
Nabava, izrada, doprema i montaža opšava ruba trapezno profiliranog lima ( uz utopljeni oluk ) od pocinčanog plastificiranog lima debljine 0,75mm. Razvijena širina 14cm. Komplet sa svim radom i montažnim materijalom.
Obračun po m2 razvijene površine
1.3.3. | Opšav spoja pročelje - nadstrešnica | m2 | 7.623 |  | 0
Nabava, izrada, doprema i montaža opšava nadstrešnice od pocinčanog plastificiranog lima debljine 0,75mm u boji pročelja. Razvijena širina 50cm. Komplet sa svim radom, montažnim materijalom i brtvljenjem spoja pročelje – lim i staklo – lim trajnoelastičnim UV i temperaturno otpornim kitom.
Obračun po m2 razvijene površine
| Limarski radovi UKUPNO |  |  |  | 0
| Zgrada prodajnog ureda UKUPNO |  |  |  | 0
| 25% PDV-a |  |  |  | 0
| Zgrada prodajnog ureda SVEUKUPNO |  |  |  | 0
Ponuditelj: