## OPĆI UVJETI
COKP Lučko Upravna zgrada - sanacija prodiranja krovnih voda u uredski prostor- Opći uvjeti
Svi navedeni radovi u troškovniku moraju biti izvedeni u skladu sa pravilima struke, kvalitetno, u svemu prema opisu stavke, važećim zakonima, tehničkim propisima, normativima, te prema uputama projektanta, uz suglasnost nadzorog inženjera i investitora / naručitelja. Izvođač je obavezan pridržavati se naloga projektanta i nadzornog inženjera, uz suglasnost investitora / naručitelja, a koji se odnose na izbor i obradu materijala, opreme i sl. i način izvedbe pojedinih detalja ukoliko isto već nije opisano u stavci troškovnika. Za sve materijale i opremu prije ugradnje izvođač je dužan tražiti suglasnost projektanta, nadzornog inženjera i investitora / naručitelja. U slučaju da opis pojedine stavke nije dovoljno jasan izvođač / ponuđač je prije određivanja jedinične cijene za predmetnu stavku dužan uputiti upit investitoru / naručitelju, koji će upit proslijediti projektantu, te na osnovu dodatnog pojašnjenja projektanta istu jednoznačno odrediti. Također prije davanja ponude izvođač / ponuđač je obavezan izvršiti uvid u mjesto rada i sve specifičnosti namjeravanog zahvata. Jedinična cijena svake stavke sadrži troškove nabave, troškove transporta, utovara i istovara, dopreme na mjesto ugradnje, troškove strojeva, troškove djelatnika, režijske troškove, troškove osiguranja gradilišta, potrebne radne i zaštitne skele, sav potreban ugradbeni materijal, pomoćni materijal, sve predradnje, rad i završne radnje, te sav potrebni alat i opremu da se stavka izvrši u cijelosti, mjesto rada i okolina zaštiti i naknadno očisti, te dovede u stanje prije početka radova, a otpadni materijal kao posljedica radova ukloni i zbrine na odgovarajućem odlagalištu. Svi upotrebljeni i ugrađeni materijali i oprema moraju odgovarati prihvaćenim normama u Republici Hrvatskoj odnosno u Europskoj uniji. Isto se dokazuje izjavama o sukladnosti i potvrdama o sukladnosti. Za navedene radove izvođač je dužan napraviti detaljan dinamički plan ( koji obuhvaća svaku stavku pojedinačno, početak i završetak radova ), koji će odobriti nadzorni inženjer i investitor / naručitelj, a koji će biti podloga za svakodnevnu organizaciju rada.

## COKP Lučko Upravna zgrada
Redni broj | O p i s r a d o v a | Jedinica mjere | Količina radova | Jedinična cijena | Ukupna cijena bez PDV (€)
1. | COKP Lučko Upravna zgrada - sanacija prodiranja krovnih voda u uredski prostor
1.1. | Pripremni radovi
1.1.1. | Gromobranska instalacija | kompl | 1
Demontaža, deponiranje na udaljenosti do 15m na ravnom krovu zgrade, te ponovna montaža demontirane gromobranske instalacije sa zamjenom oštećenih dijelova i pričvrsnog materijala, te ljepljenja podložaka hidroizolacijske sintetičke folije na donju plohu betonskih kocki ( ukupna dužina gromobranske trake dim. 25x3mm cca 15m, betonske kocke 14x14x8cm 11 kom ).
Obračun komplet
1.1.2. | Uklanjanje zaštitnog sloja šljunka | m3 | 1.4187
Uklanjanje zaštitnog sloja šljunka ( 16-32mm ) debljine sloja 5cm na ravnom krovu na površini zahvata ( slivna površina ) i deponiranjem u stranu do 10m.
Obračun po m3 u sraslom stanju.
1.1.3. | Uklanjanje geotekstila. | m2 | 34.0494
Stavka obuhvaća sav rad i materijal potreban za uklanjanje postojećeg geotekstila u zoni obuhvata, sa utovarom, odvozom i istovarom otpadnog materijala na deponiju udaljenu do 25 km koju osigurava izvođač.
Obračun po m2 uklonjenog geotekstila.
1.1.4. | Pranje, čišćenje i pregled površine zahvata | m2 | 34.0494
Pranje i čišćenje površine postojeće hidroizolacije sa pregledom i ustanovljavanjem eventualnih oštećenja. Stavka obuhvaća utovar i odvoz otpadnog materijala u vrećama na deponiju udaljenu do 25 km.
Obračun po m2.
1.1.5. | Ispiranje, čišćenje i pregled slivnika | kompl. | 1
Ispiranje i čišćenje slivnika slivne površine promjera 80mm sa pregledom i ustanovljavanjem eventualnih oštećenja.
Obračun komplet.
1.1.6. | Priprema površine za postavljanje sustava hidroizolacije. | m2 | 21.48
Pranje i odmašćivanje površina te čišćenje prljavštine, lišća i sl. sa površina na koje će se nanijeti sustav hidroizolacije. Stavka obuhvaća utovar i odvoz otpadnog materijala u vrećama na deponiju udaljenu do 25 km.
Obračun po m2 obrađene razvijene površine.
1.1.7. | Popunjavanje šupljina ekspandirajućom pjenom | m1 | 21.48
Nabava, doprema materijala i izvođenje radova popunjavanja postojećih šupljina opšava ekspandirajućom pjenom kompatibilnom sa predviđenom hidroizolacijom. U cijenu uključen sav rad i materijal do potpune gotovosti i funkcionalnosti stavke.
Obračun po m1 obrađenog spoja
1.1.8. | Pokretna radna skela | kompl | 1
Doprema, montaža, upotreba, demontaža i otprema pokretne radne skele za radove na sanaciji stropa ureda unutar prostora zgrade. Visina rada do 3,00 m.
Obračun komplet
1.1.9. | Izmještanje opreme | kompl | 1
Izmještanje namještaja i opreme u zoni sanacije stropa, zaštita namještaja i opreme PVC folijom, te vraćanje namještaja i opreme u prvobitno stanje, sa finim čišćenjem prostorije (30m2) nakon završetka rada. Obračun komplet sa svim potrebnim sredstvima i radom.
Obračun komplet
1.1.10. | Priprema podloge za sanaciju betonskog stropa | m² | 1.5625
Uklanjanje nevezanih ili slabo vezanih dijelove ručnim postupkom, uključujući hrđu s armature (odgovarajućim ručnim postupkom), kako bi se odstranili svi kontaminirani dijelovi konstrukcije nastali uslijed djelovanja raznih vrsta opterećenja (mehaničkih, termičkih, kemijskih...), dok se ne dobije čista, čvrsta i zdrava podloga sa utovarom i odvozom materijala-šute na deponiju udaljenu do 25km. Uključivo uklanjanje plastične zaštitne ploče.
Obračun po m2 otvora na podgledu stropa.
| Pripremni radovi UKUPNO |  |  |  | 0
1.2. | Zidarski radovi
1.2.1. | Antikorozivni premaz armature | kg | 2
Na dijelovima na kojima je došlo do korozije armature, prilikom pripreme podloge potrebno je područja oko armaturnih šipki otvoriti i očistiti do zdrave osnove, stupnja sjaja Sa2 prema skali Svenk standarda, uključeno u stavci 1.1.10. (priprema podloge). Dobava i ugradnja antikorozivnog premaza kao MAPEFER 1K ili jednakovrijedan ______________________________________u ukupnoj debljini od najmanje 2 mm pomoću četke (dva premaza). Potrebno je pričekati da se nanos osuši (najmanje 4 sata kod 20ºC).
Kriterij jednakovrijednosti: anti-korozivni premaz sukladan normi HRN EN 1504-7; čvrstoća prionjivosti na beton prema HRN EN 1542 ≥ 2 MPa
Obračun po kg nanesenog antikorozivnog premaza.
1.2.2. | Sanacija/reprofilacija strukturnim mortom R4 - ukupne debljine 12 cm | m² | 1.5625
Dobava i ugradnja tiksotropnog, cementnog morta razreda R4, s kompenziranim skupljanjem, ojačan vlaknima, koji se koristi za sanaciju betonskih površina kao MAPEGROUT T60 ili jednakovrijedan _____________________________________. Može se nanositi u jednom sloju u debljinama od 10 do 50 mm. Ukoliko se nanosi u većoj debljini potrebno je prvi sloj ostaviti hrapavim, te ga pustiti da veže min. 4 dana, te nakon toga nanositi drugi sloj (do max 50mm debljine) sve dok se ne postigne željena debljina. POTROŠNJA: 18,5 kg/m2 po cm debljine. PRIMJENA: strojno, gleterom ili zidarskom žlicom.
Kriterij jednakovrijednosti: Reparaturni mort razreda R4 prema normi HRN EN 1504-3; čvrstoća prionjivosti na beton prema HRN EN 1542 ≥ 2 MPa; otporan na cikluse smrzavanja-odmrzavanja prionjivost nakon 50 ciklusa ≥ 2 Mpa
Obračun po m2 sanirane površine
| Zidarski radovi UKUPNO |  |  |  | 0
1.3. | Izolaterski radovi
1.3.1. | Izolacija ravnog krova | m2 | 34.0494
Dobava materijala, doprema te izrada hidroizolacije ravnog krova iz sintetičke folije na bazi mekog PVC-a, armirane poliesterskom mrežicom, UV stabilnom, debljine 1,5mm. Trake se polažu na prethodno položeni sloj geotekstila u sustavu zavarivanja za opšavne kaširane lajsne pričvršćene vijcima sa tiplom uz rubove krovne plohe koja se izolira. Spojevi se obrađuju zavarivanjem vrućim zrakom sa širinom vara od 4cm i preklopom traka od 10cm. Obračun komplet sa svim radom i materijalom uključivo formiranjem manžetne na dva postojeća odzračnika promjera 120mm.
Obračun po m2 izolirane površine krova
1.3.2. | Tipski krovni slivnik | kom | 1
Nabava, doprema i ugradnja tipskog krovnog slivnika sa manžetnom od PVC krovne membrane i zaštitnom rešetkom od PVC materijala. Promjer slivnika 75mm. Komplet sa svim potrebnim radovima na montaži istog i zavarivanjem krovne membrane na manžetnu od krovnog slivnika.
Obračun po ugrađenom komadu.
1.3.3. | Hidroizolacija opšava | m2 | 21.48
Dobava i postava sustava jednokomponentnog završnog bijelog poliuretanskog UV stabilnog hidroizolacijskog sustava. Karakteristike: klase min. W2-S-P4-TL3-TH4 (prema ETAG 005-8), klase Bkrov(t1) (EN13501- 1 ili jednakovrijedan), gustoća : min. 1.42 kg/L, udio suhe tvari (težinski): min. 80%, izduženje pri slomu, nearmirano : min. 180%, vlačna čvrstoća: min. 4.5 MPa. Premaz se armiran sa namjenskim staklenim voalom 40 g/m2. Premaz se aplicira na očišćenu metalnu površinu sa proizvodom kao Sika Aktivator 205 i obrađenu sa temeljnim premazom proizvodom kao Sikalastic Metal Primer. Svi proizvodi moraju biti u sustavu istog proizvođača materijala. Radove izvesti prema uputama proizvođača materijala.
Proizvodi tipa kao Sikafloor 612 bijeli, Sika Aktivator 205, Sikalastic Metal Primer ili jednakovrijedni. Ponuđeni proizvodi_____________________________________________________________________________________________________________________ ponuđeni proizvođač _________________________________________
Obračun po m2 obrađene razvijene površine.
1.3.4. | Polaganje geotekstila | m² | 68.0988
Nabava, doprema i postava razdjelnog sloja, 2 x geotekstil gustoće 200 gr/m², u svrhu razdvajanja postojeće hidroizolacije od nove hidroizolacije i zaštitnog sloja šljunka od nove hidroizolacije. Stavka obuhvaća sav rad i materijal do potpune funkcionalnosti.
Obračun po m2 položenog geotekstila.
| Izolaterski radovi UKUPNO |  |  |  | 0
1.4. | Ličilački radovi
1.4.1. | Bojanje stropa ureda | m2 | 11.319
Bojanje podgleda stropa nakon saniranog oštećenja poludisperzivnom bijelom bojom u dva premaza sa svim potrebnim predradnjama -uklanjanje oštećenog sloja boje i gleta, dvokratnim gletanjem, brušenjem i otprašivanjem.
Obračun po m2 saniranog stropa.
| Ličilački radovi UKUPNO |  |  |  | 0
1.5. | Ostali radovi
1.5.1. | Zaštitni sloj šljunka | m3 | 1.4187
Razastiranje deponiranog šljunka u sloju debljine 5cm iznad položenog geotekstila.
Obračun po m3 u sraslom stanju.
1.5.2. | Zaštitni sloj šljunka - dopuna | m3 | 1
Nabava, doprema i razastiranje šljunka ( 16-32 mm ) kao eventualno potrebne nadopune.
Obračun po m3 u sraslom stanju.
| Ostali radovi UKUPNO |  |  |  | 0
| COKP Lučko sanacija UKUPNO € bez PDV |  |  |  | 0
Za ponuditelja:
| U _______________, datum:________________ |  | ____________________________