## Troškovnik
OPIS STAVKE | JED. MJ. | KOLIČINA | PROIZVOĐAČ | CIJENA STAVKE | UKUPNA CIJENA STAVKE
PRESS-KONTEJNER HIDRAULIČKI 10 m³ | kom | 2
Tehničke karakteristike:
● Hidraulički sustav prešanja - potisna ploča.
● Volumen komore za prešanje preskontejnera: 10m³.
● Sila prešanja otpada: min 300 kN.
● Omjer prešanja komunalnog otpada: min. 1 : 5.
● Pogonska snaga elektromotor trofazni: min 4 kW.
● Priključak struje 3x400V/50Hz.
● kompletna konstrukcija i stranice iz materijala St 37.2 (Č.0361)
● Izvedeni priključci uzemljenja na prednjim bočnim stranicama kontejnera ( pri dnu ) – 1 s lijeve i 1 s desne strane (navoj M12 + leptir matica M12 DIN315).
● Ugrađen pokazivač nivoa ulja sa sigurnosnom sklopkom koja deaktivira pumpu u slučaju prekomjernog zagrijavanja ulja.
● min.dimenzije kontejnera: lxbxh (mm); 4500x1900x2000
● minimalna masa praznog kontejnera (kg): 2.200kg
● Brtvljenje prednjeg poklopca, te podizanje istog potpomognuto plinskim ili opružnim amortizerima.
● Vodonepropusna izvedba, zavar na svim spojevima nepropustan, brtvljenje zadnje stranice prilagodljivim zatvaračima.
● Kompletni sustav upravljanja: pod ključem, zabrtvljen.
● Kontrola popunjenosti: vizualno.
● Mogućnost podmazivanja svih pomičnih elemenata kontejnera.
● Kontejner je s vanjske strane zaštićen 2K temeljnim premazom i završno 2K PUR lakom (zelena RAL - 6016).
● Unutrašnjost kontejnera antikorozivno zaštićena –premazom otpornim na sol i lužine.
● Način upravljanja preskontejnerom - automatski rad i pojedinačni rad.
● Osigurati istovarna vrata preskontejnera od ispadanja iz ležišta u slučaju pucanja panti.
● Zatvaranje stražnjih vrata u dvije točke, a manipulacija otvaračem / zatvaračem sa bočne strane kontejnera iz sigurnosnih razloga.
● Konstrukcija i dizajn preskontejnera sukladno normi DIN 30720-1:2016 ili jednakovrijedno ____________________________________, prilagođena za manipulaciju specijalnim komunalnim vozilom samopodizačem.
Vizualna identifikacija
● Idejno i izvedbeno rješenje natpisa na spremnicima prema vizualnom identitetu (logotipima) Hrvatskih autocesta d.o.o. u prikladnoj veličini s obzirom na dimenzije spremnika.
● Izvedba rješenja natpisa na bočnim stranicama te prednjem i stražnjem poklopcu kontejnera (ukupno 4 pozicije), u bijeloj boji.
● Logotip proizvođača: maks. dimenzije 300x200 mm.
● Na radnim dijelovima stroja moraju postojati upute za siguran rad, upozorenja te ostali Zakonom o zaštiti na radu i CE normama propisani znakovi na hrvatskom jeziku.
● Na vertikalne rubove i vrata preskontejnera postaviti crveno-bijele reflektirajuće upozoravajuće trake otporne na atmosferilije.
● Prilikom preuzimanja spremnika, potrebno je dostaviti:
● isporuka priključnog gumiranog kabla (sa montiranim utikačem i natikačem 5P, 16A): kabl; H07RN-F 5x2,5 - min. duljine 10m
● atest izdan od ovlaštene institucije kojim se potvrđuje da je proizvodni pogon Isporučitelja kontejnera sukladan normi EN 1090-1:2009+A1:2011 ili jednakovrijedno ____________________________________, a koja potvrđuje sukladnost proizvodnje i jamči kvalitetu izrade kontejnera
● izjavu o sukladnosti s normom HRN EN 60204-1:2018 i HRN EN ISO 12100:2011 ili jednakovrijedno ____________________________________
● upute za upravljanje i servisiranje i održavanje, tehnički crtež i dokumentaciju te katalog rezervnih dijelova na hrvatskom jeziku (u naravi i u PDF formatu).
● izjavu dobavljača da su svi rezervni dijelovi zamjenjivi i tipski
Ostale obveze dobavljača:
● servis u jamstvenom roku
● puštanje u rad i obuka minimalno 5 djelatnika Naručitelja za rad i održavanje s kontejnerima
PDV
SVEUKUPNO
Potpis i pečat ponuditelja: