## Troškovnik
T R O Š K O V N I K IZVEDBENOG PROJEKTA SANACIJE MOSTA DOBRA 4 u km 17+200 LIJEVO I DESNO NA AUTOCESTI A6 ZAGREB - RIJEKA
ST. TROŠK. |  | JED. MJERE |  | JEDINIČNA | UKUPNA
| S A D R Ž A J : |  | KOLIČINA | CIJENA | CIJENA
|  |  |  | /EUR/ | /EUR/
Za utvrđivanje cijena u stavkama troškovnika nužno je detaljno proučiti sve dijelove ovog projekta, te se detaljno upoznati sa stvarnim stanjem građevine na licu mjesta. Jedinične cijene u stavkama trebaju obuhvatiti sve troškove gradiva, ugradbenih elemenata, radne snage, prijevoza i ostale manipulacije, energiju, odnosno sve troškove potrebne za potpuno dovršenje posla, uključivo tekuća ispitivanja, te zaštitnu i ostalu opremu potrebnu za odvijanje radova na siguran način i uz poštivanje propisa zaštite na radu. Tim cijenama treba obuhvatiti troškove održavanja gradilišta u stanju nužnom za kvalitetno izvođenje radova (do preuzimanja radova od strane Investitora). Za svako odstupanje od projekta nužna je pismena suglasnost (putem službenog dopisa - elektronskim putem) Projektanta. Nepredviđeni radovi, koji se tijekom građenja pokažu neophodnima mogu se izvoditi samo po odobrenju Investitora na osnovu ponude Izvođača. Kako se radi o sanaciji građevine za koju nije raspoloživa dostatna tehnička dokumentacija po kojoj ona izvođena, za očekivati su izvjesna odstupanja od ovog projekta, koja je potrebno usuglasiti s Projektantom prije i za vrijeme izvođenja. Stvarne količine pojedinih radova utvrdit će Nadzorni inženjer na licu mjesta. Prijelaz na iduću fazu radova moguć je samo po odobrenju Nadzornog inženjera.
1. | PRIPREMNI RADOVI
1.1. | Pripremni radovi, tj. mobilizacija i uređenje gradilišta te završni radovi tj. demobilizacija gradilišta (uključujući završno uređenje gradilišta) trebaju sadržavati:
a) Smještaj ljudstva, opreme, uređaja, materijala i strojeva u skladu s važećim propisima i projektnim tehničkim uvjetima kvalitete izvedbe radova.
b) Sljedeće minimalne potrebe za izvedbu radova:
- uređen pristup i prostor za ljude, opremu i strojeve,
- uredske prostorije,
- skladište za opremu, alate, strojeve i materijale,
- vodovodne instalacije za sanitarne potrebe i potrebe izvođenja radova na hidrodemoliranju betona, kao i ostale tehnološke potrebe u okviru normativa,
- električne instalacije za napajanje svih uređaja, alata i strojeva za obavljanje radova i za rasvjetu prostorija i radnih mjesta,
- meteorološku stanicu s mogućim svakodnevnim (u 7,00, 13,00 i 19,00 sati) praćenjem temperature zraka, relativne vlage zraka i brzine vjetra na radnom mjestu.
c) Izvođač je dužan održavati gradilište, urede i ostale prostorije i sve potrebne instalacije o svom trošku i osigurati njihovo besprijekorno funkcioniranje. Prije početka radova izvođač treba dostaviti nadzoru na odobrenje shemu organizacije gradilišta i gradilišnih instalacija, popis strojeva, uređaja, alata i ostale opreme stalno prisutne i povremeno korištene na gradilištu i popis osoblja zaduženog za izvedbu radova, njihovu organizaciju (shemu organizacije) i odgovornosti i reference glavnih izvršitelja.
Izvođač radova dužan je tokom razrede detaljnog vremenskog plana izvođenja radova sa predstavnicima investitora dogovoriti redoslijed i trajanje aktivnosti po potrebnim tipovima regulacije prometa.
Nakon izvođenja radova izvođač je dužan ukloniti svu mehanizaciju, sav alat, pribor i potrošni materijal te sve privremene objekte i barijere. Potrebno je ukloniti i sav građevinski otpad i deponirati ga na ovlaštena odlagališta.
Plaćanje se vrši 70 % stavke nakon potpuno provedene mobilizacije gradilišta, a 30 % nakon potpuno provedene demobilizacije gradilišta, sukladno OTU (opće tehničkim uvjetima obajvljenim od strane tvrtke Hrvatske ceste d.o.o.).
|  | kompl. | 1 |  | 0
1.2. | Izrada, montaža i demontaža cijevne skele ("H skele) zidova upornjaka i stupova. Skelu je potrebno adekvatno uzemljiti - prema elaboratu uzemljenja koji je izvođać dužan izraditi.U stavku je uključeno neograničeno montiranje i demontiranje elemenata skele sukladno tehnološkom stanju na gradilištu. U stavku je uključena montaža gumenih nepropusnih barijera radi izvedbe hidrorazaranja i pjeskarenja na elementima konstrukcije. Stavka uključuje svu opremu, mehanizaciju, rad, alat, pribor i potrošni materijal, kao i sve prijevoze i prijenose za potpuno dovršenje radova. Obračun po m2 površine čeličnog plašta i novoizvedene obloge upornjaka nabavljene, ugrađene i demontirane skele.
|  | m2 | 1000 |  | 0
1.4. | Geodetsko praćenje izvođenja radova. U stavku je uključeno određivanje količina uklonjenih i ugrađenih materijala s objekta.Sve geodetske snimke moraju biti napravljene u skladu s Pravilnikom o geodetskom projektu NN 12/2014. Stavka uključuje svu opremu, mehanizaciju, rad, alat, pribor i potrošni materijal, kao i sve prijevoze i prijenose za potpuno dovršenje stavke. Obračun po kompletu izvedene geodetske snimke izvedenog stanja.
Plaćanje geodetskih snimki postojećeg stanja na gornjoj plohi rasponske konstrukcije (uključujući pješačke staze) se vrši u iznosu 50 % stavke nakon obavljene geodetske snimke dijela objekta, budući da se objekt sanira "pola - pola". Ostatak plaćanja se vrši nakon potpune izvedbe stavke.
a) | Geodetska snimka obrisa betona u zoni prijelaznih naprava radi izrade radioničkog nacrta prijelaznih naprava. | komplet | 4 |  | 0
b) | Geodetska snimka s svrhom provjere kontrole ugradnje prijelazne naprave (prilikom pozicioniranja same prijelazne naprave). | komplet | 4 |  | 0
c) | Geodetska snimka postojećeg stanja donjeg ustroja objekta nakon izvedenih asfaltnih slojeva. | komplet | 4 |  | 0
1.5. | Šlicanje rasponske konstrukcije radi utvrđivanja postojanja instalacija. Investitor ne posjeduje relevantnu dokumentaciju iz koje se može utvrditi posstojanje instalacija. Stavka obuhvaća sav rad, alat, pribor i potrošni materijal kao i sve potrebne prijevoze i prijenose. Obračun po kom izvedenog šlicanja rasponske konstrukcije oko prijelaznih naprava.
| 2 komplet + 2 komplet = 4 komplet | komplet | 4 |  | 0
1.6. | Izvedba privremenog izmještanja zatečenih instalacija te po potrebi repozicioniranje instalacija prilikom ugradnje nove prijelazne naprave. U stavku su uključena sva potrebna spajanja, rastavljanja te provizorna premoštenja instalacija. Stavka obuhvaća sav rad, alat, pribor i potrošni materijal kao i sve potrebne prijevoze i prijenose. Obračun po kom izvedenog šlicanja rasponske konstrukcije oko prijelaznih naprava.
| 2 komplet + 2 komplet = 4 komplet | komplet | 4 |  | 0
1.7. | Štićenje prometa od produkata hidrorazaranja i ostalih efekata radva sanacije. U stavku su uključena sva potrebna spajanja, rastavljanja te provizorna premoštenja instalacija. Stavka obuhvaća sav rad, alat, pribor i potrošni materijal kao i sve potrebne prijevoze i prijenose. Obračun po kom prijelazne naprave.
| 2 komplet + 2 komplet = 4 komplet | komplet | 4 |  | 0
1.8. | Zaštita zone radova ogradom tipa "New Jersey" . Štićenje zone radova od utjecaja prometa postavljanjem elemenata "New Jersey" ograde na ulazu u gradilište u svakom smjeru u duljini 15 m. Stavka obuhvaća dovoz, odvoz, manipulaciju i najam betonske "New Jersey" ograde za svo vrijeme trajanja sanacije.
| 2x15m = 30m | m' | 30 |  | 0
1. | PRIPREMNI RADOVI |  |  |  | 0
2. | ZAMJENA PRIJELAZNIH NAPRAVA NA OBJEKTU
2.1. | Demontaža postojećih opšavnih limova u zoni prijelaznih naprave. U stavku je uključena demontaža postojećih limova od inoxa, utovar u transportno sredstvo i deponiranje na ovlašteno odlagalište. Stavka obuhvaća sav rad, alat pribor i potrošni materijal, kao i sve potrebne prijevoze i prijenose. Obračun po m2 oprane površine.
| 2 kom x 2 kom = 4 kom | komplet | 4 |  | 0
2.2. | "Frezanje asfalta" u debljini habajućeg asfaltnog sloja u debljini d = 4 cm. Frezanje je predviđeno s svake strane prijelaznih naprava u širini 10 m' (ukupno 20 m'), nakon uklanjanja asfaltnog zastora. U stavku je uključeno deponiranje uklonjenog materijala na ovlašteno odlagalište. Stavka obuhvaća sav rad, alat pribor i potrošni materijal, kao i sve potrebne prijevoze i prijenose za potpuno dovršenje radova. Obračun po m2 "ferezanjem" uklonjenog asfaltnog materijala (uključeno deponiranje na ovlašteno odlagalište).
| 11m' x 10 m' x 2 kom x 2 kom x 2 kom = 1000 m2 | m2 | 880 |  | 0
2.3. | Pažljivo ručno uklanjanje asfaltnog zastora u širini od 1 m (100 cm) sa svake strane prijelazne naprave uz čuvanje postojeće hidroizolacije na spoju s asfaltom u duljini od 15 cm. Ostali hidroizolacijski zastor je potrebno ukloniti. U stavku je uključeno deponiranje uklonjenog materijala na ovlašteno odlagalište. Stavka obuhvaća sav rad, alat pribor i potrošni materijal, kao i sve potrebne prijevoze i prijenose za potpuno dovršenje radova. Obračun po m2 ručno uklonjenog asfaltnog materijala (uključeno deponiranje na ovlašteno odlagalište).
| 11 m' x 1 m' x 2 kom x 2 kom x 2 kom = 50 m2 | m2 | 50 |  | 0
2.4. | Pažljivo ručno uklanjanje asfaltnog zastora u širini od 20 cm u New Jersey odbojnik.. Stavka obuhvaća sav rad, alat pribor i potrošni materijal, kao i sve potrebne prijevoze i prijenose za potpuno dovršenje radova. Obračun po m2 ručno uklonjenog asfaltnog materijala (uključeno deponiranje na ovlašteno odlagalište).
| 10 m' x 0,2 m' x 2 kom x 2 kom x 2 kom = 32 m2 | m2 | 32 |  | 0
2.5. | Uklanjanje postojećih prijelaznih naprave pomoću mehaničkog alata i visokotlačne pumpe pod mlazom vode između 2000 i 2500 bara. Stavka uključuje piljenje prijelazne naprave na segmente, utovar u transportno sredstvo i odvoz do na ovlašteno odlagalište. Stavka obuhvaća sav rad, alat pribor i potrošni materijal, kao i sve potrebne prijevoze i prijenose za potpuno dovršenje radova. Obračun po m' uklonjene i zbrinute prijelazne naprave.
| 11m' x 2 kom x 2 kom =44 m' | m' | 44 |  | 0
2.6. | Ručni iskop materijala do projektirane dubine (d = 25 cm). Stavka obuhvaća sav rad, alat pribor i potrošni materijal, kao i sve potrebne prijevoze i prijenose za potpuno dovršenje radova. Obračun po m' uklonjene i zbrinute prijelazne naprave.
| 11m' x 0,25 m' x 2m' x 4 kom = 11 m3 | m3 | 15 |  | 0
2.7. | Hidromehaničko uklanjanje pod mlazom vode između 2000 i 2500 rubnog dijela kolničke ploče i prsnog zida u količini za neometanu ugradnju prijelazne naprave (minimalna udaljenost između elementa prijelazne naprave i "starog" betona je: d = 4 x promjer zrna (16 mm) = 6,4 cm). Stavka uključuje piljenje prijelazne naprave na segmente, utovar u transportno sredstvo i odvoz do na ovlašteno odlagalište. u stavku je uključeno pranje novonastalog oblika prsnog zida. Stavka obuhvaća sav rad, alat pribor i potrošni materijal, kao i sve potrebne prijevoze i prijenose za potpuno dovršenje radova. Obračun po m3 hidromehanički uklonjenog betona.
| 0,6m' x 0,35m' x 11m x x 2kom x 4kom x 50% = 9,23 m3 | m3 | 9.3 |  | 0
2.8. | Izvedba jednostrane oplate gornjeg dijela prsnog zida. Stavka obuhvaća sav rad, alat pribor i potrošni materijal, kao i sve potrebne prijevoze i prijenose. Obračun po m' ugrađene proijelazne naprav.
| 11m' x 4kom = 44m' | m' | 44 |  | 0
2.9. | Dobava, doprema i ugradnja armature B500B sukladno uvjetima iz Projekta (dopuna i zamjena armature). Stavka obuhvaća sav rad, alat pribor i potrošni materijal, kao i sve potrebne prijevoze i prijenose. Obračun po kg dobavljene, dopremljene i ugrađene armature.
|  | kg | 200 |  | 0
2.10. | Antikorozivna zaštita sve "otvorene" postojeće armature dvokomponentnim antikorozivnim cementnim mortom sukladno HRN EN 1504 - 7; Proizvodi i sustavi za zaštitu i popravak betonskih konstrukcija - Definicije, zahtjevi, kontrola kvalitete i vrednovanje sukladnosti - 7. dio: Sprečavanje korozije armature. Stavka obuhvaća sav rad, alat pribor i potrošni materijal, kao i sve potrebne prijevoze i prijenose. Obračun po m' prijelazne naprave.
| 11m' x 4kom = 44m' | m1 | 44 |  | 0
2.11. | Dobava i doprema na gradilište lameralne prijelazne naprave (kao npr. Poistieel 320 ili jednakovrijedna). Prijelazna naprava je širine 100 mm sa ukupnim pomakom od ± 160 mm sukladno orijentacijskom grafičkom Prilogu u Projektu. U stavku je uključena izrada radioničkog nacrta temeljem geodetske snimke Stavka uključuje svu opremu, mehanizaciju, rad, alat, pribor i potrošni materijal, kao i sve prijevoze i prijenose za potpuno dovršenje radova. Obračun po m' dobavljene, dopremljene i ugrađene prijelazne naprave.
Plaćanje se vrši 50 % stavke prije proizvodnje prijelazne naprave, a 50 % nakon dobavljene i dopremljene prijelazne naprave.
| 11 m' x 2 kom x 2 kom = 44 m' | m' | 44 |  | 0
2.12. | Ugradnja prijelazne naprave na gradilište sukladno grafičkim prilozima. Prijelazna naprava sa ukupnim pomakom od ± 160 mm sukladno grafičkom Prilogu u Projektu. U stavku je uključeno pozicioniranje prijelazne naprave. U stavku nije uključen beton i potrebna armatura. Stavka uključuje svu opremu, mehanizaciju, rad, alat, pribor i potrošni materijal, kao i sve prijevoze i prijenose za potpuno dovršenje radova. Obračun po m' dobavljene, dopremljene i ugrađene prijelazne naprave.
| 13 m' x 2 kom x 2 kom = 52 m' | m' | 44 |  | 0
2.13. | Betoniranje volumena ispod prijelazne naprave (uključujući izvedbu dijela prsnog zida). Predviđen je beton za uporabu C 35/45, dmax = 16 mm, MS 56, VDP 3. Stavka uključuje svu opremu, mehanizaciju, rad, alat, pribor i potrošni materijal, kao i sve prijevoze i prijenose za potpuno dovršenje radova. Obračun po m3 dobavljenog, dopremljenog i ugrađenog betona.
| 0,6m' x 0,35m' x 11m x x 2kom x 4kom x 30% = 18,47m3 | m3 | 9.3 |  | 0
2.14. | Ugradnja procjednica kompatibilnih s drenažnim kanalićem na nizvodnim točkama prijelaznih naprava sukladno uvjetima u projektu. U stvaku je uključeno bušenje rupa za procjednica te podlijStavka uključuje svu opremu, mehanizaciju, rad, alat, pribor i potrošni materijal, kao i sve prijevoze i prijenose za potpuno dovršenje radova. Obračun po kom dobavljene, dopremljene i ugrađene procjednice.
| 4 kom | kom | 2 |  | 0
2.15. | Ugradnja drenažnih kanalića od perforiranih limova s uzvodne strane prijelaznih naprava te uz rubunjak neposredno uz prijelazne naprave.. U stvaku je uključeno bušenje rupa za procjednica te podlijStavka uključuje svu opremu, mehanizaciju, rad, alat, pribor i potrošni materijal, kao i sve prijevoze i prijenose za potpuno dovršenje radova. Obračun po kom dobavljene, dopremljene i ugrađenog perforiranog drenažnog kanalića.
| 11 mx 2 kom= 22m' | m' | 22 |  | 0
2.17. | Pranje svih betonskih površina prije ugradnje hidroizolacijske trake pod mlazom vode između 1500 bara i 2000 bara. Stavka obuhvaća sav rad, alat pribor i potrošni materijal, kao i sve potrebne prijevoze i prijenose. Obračun po m2 oprane površine.
| 11 m' x 1,0 m' x 4 kom x 2 kom = 88 m2 | m2 | 88 |  | 0
2.18. | Nabava i ugradnja epoksidnog premaza bez otapala ispod bitumenske trakaste hidroizolacije, uključivo posipanje kvarcnim pijeskom granulacije dmax = 1,2 mm. U stavku je uključeno ispuhivanje površina od nevezanih zrna kvarca. Prionjivost kvarcnog posipa (uvaljanog u epoksidnu smolu; ispitana "Pull-off testom" sukladno HRN EN 1542;2011) mora biti fck > 1,5 MPa (prosječna vrijednost); fck > 1,0 MPa (minimalna vrijednost). Stavka uključuje svu opremu, mehanizaciju, rad, alat, pribor i potrošni materijal, kao i sve prijevoze i prijenose za potpuno dovršenje radova. Obračun po m2 izvedene pripreme podloge za postavljanje hidroizolacije.
| 11 m' x 1,0 m' x 4 kom x 2 kom = 88 m2 | m2 | 88 |  | 0
2.19. | Nabava i ugradnja jednoslojne hidroizolacijske trake za kolnike mostova. Predviđeno je da se izvodi jednoslojna hidroizolacija bitumenskim trakama prema OTU IV. 7.01.9.1 na cijeloj površini kolničke ploče. Pretpostavljena je ugradnja na 100% površine kolničke ploče. Prionjivost jednoslojne hidroizolacijske trake (ispitana "Pull-off testom" sukladno HRN EN 1542;2011) mora biti 0,8 N/mm2 (0,5 N/mm2) pri temperaturi od 8 °C odnosno najmanje 0,4 N/mm2 pri temperaturi od 23 °C ili većoj (propisane vrijednosti čvrstoće prionjivosti na temperaturama od 8-23 °C određuju se interpolacijom).Stavka uključuje svu opremu, mehanizaciju, rad, alat, pribor i potrošni materijal, kao i sve prijevoze i prijenose za potpuno dovršenje radova. Obračun po m2 obrađene površine kolničke ploče. (O.T.U. 7.4.2.18.).
| 11 m' x 1,0 m' x 4 kom x 2 kom = 88 m2 | m2 | 88 |  | 0
2.21. | Podlijevanje spoja postojeće i nove hidroizolacijske trake vrućim bitumenom. U stavku je uključen sav rad, materijal, alat i pribor potreban za potpuno dovršenje radova uključujući sve prijevoze i prijenose. Obračun po m' zalivenog spoja.
| 12,5 m' x 2 kom x 2 kom= 50 m' | m2 | 50 |  | 0
2.22. | Zbijanje postojećeg nasipa ručnim vibracijskim alatima do stupnja zbijenosti Ms > 60 MPa. U stavku je uključen sav rad, materijal, alat i pribor potreban za potpuno dovršenje radova uključujući sve prijevoze i prijenose. Obračun po m' zalivenog spoja.
| 11 m' x 1,5 m x 2 kom x 2 kom= 66m' | m2 | 66 |  | 0
2.23. | izvedba CNS -a (cementno - nosiuvi sloj) u volumen uz prsni zid sukladno uvjetima u projektu. U stavku je uključen sav rad, materijal, alat i pribor potreban za potpuno dovršenje radova uključujući sve prijevoze i prijenose. Obračun po m3 ugrađenog CNS -a (cementno nosivog sloja).
| 11m' x 0,25 m' x 2m' x 4 kom = 11 m3 | m3 | 15 |  | 0
2.22. | Nabava, doprema i ugradnja donjeg (zaštitnog) vruće valjanoog asfaltnog zastora AC 16 u skladu s HRN EN 13108-1 i važećim propisima. Ugradnja asfalta se obavlja ručnoU stavku je uključen sav rad, materijal, alat i pribor potreban za potpuno dovršenje radova uključujući sve prijevoze i prijenose. Obračun po m2 ugrađenog sloja.
| 11 m' x 2,5 m' x 2 kom= 110m2 | m2 | 110 |  | 0
2.23. | Izrada bitumenskog međusloja za sljepljivanje asfaltnih slojeva kationskom bitumenskom emulzijom u količini od 0,30 kg/m2. Bitumenski međusloj se nanosi između (zaštitnog) nosivog sloja i veznog sloja. Izvedba, kontrola kakvoće i obračun prema OTU 6-01. Stavka uključuje svu opremu, mehanizaciju, rad, alat, pribor i potrošni materijal, kao i sve prijevoze i prijenose za potpuno dovršenje radova. Obračun po m2 ugrađenog bitumenskog međusloja.
| 11 m' x 10 m' x 2 kom x 2 kom x 2 kom = 880 m2 | m2 | 880 |  | 0
2.24. | Nabava, doprema i ugradnja gornjeg (habajućeg) sloja asfalta SMA 11 AG1 PmB M1 45/80-65 debljine 4 cm u skladu s HRN EN 13108-5 i važećim propisima. Prilikom izrade asfaltne mješavine korisiti eruptivni agregat, u skladu s tehničkim propisima. Stavka uključuje svu opremu, mehanizaciju, rad, alat, pribor i potrošni materijal, kao i sve prijevoze i prijenose za potpuno dovršenje radova. Obračun po m2 ugrađenog sloja.
| 11 m' x 10 m' x 2 kom x 2 kom x 2 kom = 880 m2 | m2 | 880 |  | 0
2.25. | Ugradnja epoksidnih rebara 100/4/2,0 (dužina/dubina/širina)na razmaku 25 cm za ojačanje kolnika uz prijelazne naprave (obostrano). Epoksidna rebra se ugrađuju pod kutem od 45 stupnjeva u odnosu na prijelaznu napravu, u habajućem asfaltnom sloju, s obje strane prijelazne naprave. U stavku je uključeno zasijecanje asfalta te ispuhivanje nastalog volumena od prašine. Stavka uključuje svu opremu, mehanizaciju, rad, alat, pribor i potrošni materijal, kao i sve prijevoze i prijenose za potpuno dovršenje radova. Obračun po m' prijelazne naprave (obostrano).
| 11,0 m' x 2 kom x 2 kom = 44m' | m' | 44 |  | 0
2.26. | Ugradnje tzv. "Tok band" brtvene trake za sljepljivanje asfaltnih slojeva te spoja s odbojnikom i prijelaznom napravom. Stavka uključuje svu opremu, mehanizaciju, rad, alat, pribor i potrošni materijal, kao i sve prijevoze i prijenose za potpuno dovršenje radova. Obračun po m' izvedenih linija.
| (10m' +10m' +11m' +11m') x 2kom x 4kom = 336 m' | m' | 336 |  | 0
2. | ZAMJENA PRIJELAZNIH NAPRAVA NA OBJEKTU |  |  |  | 0
3. | SANACIJA UPORNJAKA
3.1. | Pranje svih dostupnih betonskih površina od nečistoća pod pod mlazom vode između 1500 bara i 2000 bara sa svrhom detekcije oštećenja. Peru se površine na mjestu upornjaka (ležajna ploča, čeoni zidovi, krila upornjaka, podgled krila upornjak) te uzdužni nosači (uključujući čela uzdužnih nosača). i kolnička ploča (uključujući podgled ispod odbojnika)u širini od 100 xm od ležajne grede gledajući u smjeru osi objekta. Stavka obuhvaća sav rad, alat pribor i potrošni materijal, kao i sve potrebne prijevoze i prijenose. Obračun po m2 oprane površine.
| (28m' + 4,5 m' x 9 m') x 2kom = 1000 m2 | m2 | 1000 |  | 0
3.2. | Hidrodinamičko uklanjanje oštećenih elemenata upornjaka pod mlazom vode pod pritiskom između 2000 bara i 2500 bara u debljini od 3 cm (30 mm). U stavku je uključeno hidromehaničko čišćenje betona od produkata hidrorazaranja. Stavka obuhvaća sav rad, alat pribor i potrošni materijal, kao i sve potrebne prijevoze i prijenose. Obračun po m2 hidrodinamički uklonjenog i otpremljenog betona debljine do d = 3 cm (30 mm).
| 1000m2 x 0,3 (30%) = 300 m2 | m2 | 300 |  | 0
3.3. | Hidrodinamičko uklanjanje oštećenih elemenata upornjaka pod mlazom vode pod pritiskom između 2000 bara i 2500 bara u debljini od 8 cm (80 mm). U stavku je uključeno hidromehaničko čišćenje betona od produkata hidrorazaranja. Stavka obuhvaća sav rad, alat pribor i potrošni materijal, kao i sve potrebne prijevoze i prijenose. Obračun po m2 hidrodinamički uklonjenog i otpremljenog betona debljine do d = 8 cm (80 mm).
| 1000 m2 x 0,05 (5 %) = 50m2 | m2 | 50 |  | 0
3.4. | Pranje svih dostupnih betonskih površina od nečistoća pod pod mlazom vode između 1500 bara i 2000 bara s svrhom odstranjivanja produkata hidrorazaranja. Peru se površine na mjestu upornjaka na koje je aplicirana visokotlačna tehnologija uklanjanja betona. Stavka obuhvaća sav rad, alat pribor i potrošni materijal, kao i sve potrebne prijevoze i prijenose. Obračun po m2 oprane površine.
| 300m2 + 50m2 = 350 m2 | m2 | 350 |  | 0
3.5. | Dobava, doprema i ugradnja armature B500B sukladno uvjetima iz Projekta (dopuna i zamjena armature). Stavka obuhvaća sav rad, alat pribor i potrošni materijal, kao i sve potrebne prijevoze i prijenose. Obračun po kg dobavljene, dopremljene i ugrađene armature.
|  | kg | 200 |  | 0
3.6. | Antikorozivna zaštita sve "otvorene" armature dvokomponentnim antikorozivnim cementnim mortom sukladno HRN EN 1504 - 7; Proizvodi i sustavi za zaštitu i popravak betonskih konstrukcija - Definicije, zahtjevi, kontrola kvalitete i vrednovanje sukladnosti - 7. dio: Sprečavanje korozije armature. Stavka obuhvaća sav rad, alat pribor i potrošni materijal, kao i sve potrebne prijevoze i prijenose. Obračun po m2 antikorozivno zaštićene površine.
|  | m2 | 50 |  | 0
3.7. | Injektiranje pukotina tlačnim postupkom. Injektiraju se sve pukotine širine w > 0,3 mm. Izvodi se epoksidnom smolom s prethodnom ugradnjom packera, za utiskivanje mase. Nakon provedenog injektiranja, pakere je potrebno ukloniti. Injektiranje se vrši pod pritiskom do najviše 70 bara. Priprema podloge vrši se obilježavanjem pukotine te čišćenjem područja rada zrakom pod pritiskom. Slijedi ugradnja epoksidnog morta kojim se pukotina zatvara na strani s koje se provodi injektiranje. Pakeri se postavljaju na međusobnom razmaku od 25 cm (4 kom/m' pukotine). Injektiranje se vrši pod pritiskom koji se ostvaruje pumpama. Miješanje smjese za injektiranje vrši se prema uputama proizvođača na mjestu ugradnje. Koristi se dvokompnentna epoksidana smola za injektiranje niske viskoznosti, certificiran i sa navedenom namjenom. Masa mora biti razreda: U(F1) W(2)(1)(5/30)(1/2). Stavka obuhvaća sav rad, alat, pribor i potrošni materijal potreban za potpuno dovršenja stavke. Obračun po m' tlačno injektirane sanirane pukotine.
|  | m' | 150 |  | 0
3.8. | Dobava i ugradnja sanacijskog morta na upornjaku u debljini od 3 cm (30 mm)cm. U debljini do 3 cm mort se nanosi u jednom sloju, a kod većih debljina u dva sloja. Reprofilacija se vrši materijalom na bazi polimer-cementnog morta klase R4 (HRN EN 1504-3:2005). Mort je otporan na djelovanje ciklusa smrzavanja, tj. prionjivost nakon 50 ciklusa (EN 13687-1) mora biti ≥1,5 MPa. Uključeno njegovanje izvedenih slojeva. Pretpostavljena je ugradnja morta na 15 % površine kolničke ploče. Stavka uključuje svu opremu, mehanizaciju, rad, alat, pribor i potrošni materijal, kao i sve prijevoze i prijenose za potpuno dovršenje radova. Obračun po m2 ugrađenog reparaturnog morta.
| 1000m2 x 0,3 (30%) = 300 m2 | m2 | 300 |  | 0
3.9. | Dobava i ugradnja sanacijskog morta na upornjaku u debljini od 8 cm (80 mm). U debljini do 3 cm mort se nanosi u jednom sloju, a kod većih debljina u dva sloja. Reprofilacija se vrši materijalom na bazi polimer-cementnog morta klase R4 (HRN EN 1504-3:2005). Mort je otporan na djelovanje ciklusa smrzavanja, tj. prionjivost nakon 50 ciklusa (EN 13687-1) mora biti ≥ 1,5 MPa. Uključeno njegovanje izvedenih slojeva. Pretpostavljena je ugradnja morta na 15 % površine kolničke ploče. Stavka uključuje svu opremu, mehanizaciju, rad, alat, pribor i potrošni materijal, kao i sve prijevoze i prijenose za potpuno dovršenje radova. Obračun po m2 ugrađenog reparaturnog morta.
| 1000 m2 x 0,05 (5 %) = 50m2 | m2 | 50 |  | 0
3.10. | Pranje svih betonskih površina od nečistoća pod pod mlazom vode između 1500 bara i 2000 bara prije ugradnje polimercementnog sustava trajnoelastičnog pramaza i akrilne boje. Peru se sve dostupne površine upornjaka (do 1 m udaljenosti od ruba čeonog zida upornjaka). Pranje se izvodi na oba objekta (lijevi i desni). Stavka obuhvaća sav rad, alat pribor i potrošni materijal, kao i sve potrebne prijevoze i prijenose. Obračun po m2 oprane površine.
|  | m2 | 1000 |  | 0
3.11. | Izvedba sustava polimercementnog trajnoelastičnog premaza i UV postojane akrilne boje. Premaz se nanosi u dva sloja, prvi premaz se utrljava četkom, idući valjkom. Novi sloj premaza se može nanijeti tek kad se prethodni sloj potpuno osuši. Aplikacija sustava polimercementnog sustava trajnoelastičnog premaza akrilne boje vrši se pri temperaturi zraka između 5°C i 30°C. Sustav trajnoelastičnog premaza i akrilna boja se aplicira na dostupne površine upornjaka (do 1 m udaljenosti od ruba čeonog zida upornjaka). Pranje se izvodi na oba objekta (lijevi i desni). Stavka obuhvaća sav rad, opremu i materijal potreban za potpuno dovršenje stavke, uključujući sve prijevoze i prijenose. Obračun po m2 zaštićene površine betona.
|  | m2 | 1000 |  | 0
3. | SANACIJA UPORNJAKA |  |  |  | 0
REKAPITULACIJA RADOVA SANACIJE MOSTA DOBRA U km 17+200 LIJEVO I DESNO NA AUTOCESTI A6 ZAGREB RIJEKA
1. | PRIPREMNI RADOVI |  |  |  | 0
2. | ZAMJENA PRIJELAZNIH NAPRAVA NA OBJEKTU |  |  |  | 0
3. | SANACIJA UPORNJAKA |  |  |  | 0
| REKAPITULACIJA RADOVA SANACIJE MOSTA DOBRA 4 U km 17+200 LIJEVO I DESNO NA AUTOCESTI A6 ZAGREB RIJEKA (BEZ PDV-a) |  |  |  | 0
| PDV (25%) |  |  |  | 0
| REKAPITULACIJA RADOVA SANACIJE MOSTA DOBRA 4 U km 17+200 LIJEVO I DESNO NA AUTOCESTI A6 ZAGREB RIJEKA |  |  |  | 0
| U ___________________________, ___________ 2024. |  |  | Za Ponuditelja: