## Kontrolna
T R O Š K O V N I K KONTROLNIH ISPITIVANJA - MOST DOBRA 4 U KM 17 +200- LIJEVO I DESNO NA AUTOCESTI A6 ZAGREB RIJEKA
ST. TRO. | S A D R Ž A J : | J.M. |  | JEDINIČNA | UKUPNA
|  |  | KOLIČINA | CIJENA | CIJENA
|  |  |  | /EURO/ | /EURO/
A) KONTROLNA ISPITIVANJA
1. | KONTROLNA ISPITIVANJA IZVEDBE RADOVA NA UGRADNJI NOVIH PRIJELAZNIH NAPRAVA TE IZVEDBI ASFALTNOG ZASTORA.
1.1. | Ispitivanje prionjivosti betonske podloge nakon obavljenog hidrorazaranja (pranja) u podgledu rasponske konstrukcije (uključujući podgled pješačkih staza) tzv. "pull-off" metode sukladno HRN EN 1542; 2001. Kriterij prihvaćanja: fck > 1,5 MPa (prosječna vrijednost); fck > 1,0 MPa (minimalna vrijednost) . Ispitivanja provodi akreditirani labaratorij sukladno HRN EN ISO/IEC 17025, te akreditiran za predmentu metodu. Stavka obuhvaća sav rad, alat pribor i potrošni materijal, kao i sve potrebne prijevoze i prijenose za potpuno dovršenje radova. U stavku je uključena izrada izvještaja. Obračun po kom izvedenog ispitivanja.
|  | kom | 4 |  | 0
1.2. | Ispitivanje prionjivosti betonske podloge nakon izvedbe kvarcnog posipa hidroizolacije tzv. "pull-off" metode sukladno HRN EN 1542; 2001. Kriterij prihvaćanja: fck > 1,5 MPa (prosječna vrijednost); fck > 1,0 MPa (minimalna vrijednost) . Ispitivanja provodi akreditirani labaratorij sukladno HRN EN ISO/IEC 17025, te akreditiran za predmentu metodu. Stavka obuhvaća sav rad, alat pribor i potrošni materijal, kao i sve potrebne prijevoze i prijenose za potpuno dovršenje radova. U stavku je uključena izrada izvještaja. Obračun po kom izvedenog ispitivanja.
|  | kom | 4 |  | 0
1.3 | Ispitivanje bitumenske mješavine - granulometrijski sastav. Ispitna norma: HRN EN 12697-2. Stavka obuhvaća sav rad, alat pribor i potrošni materijal, kao i sve potrebne prijevoze i prijenose za potpuno dovršenje radova. Ispitivanja provodi akreditirani labaratorij sukladno HRN EN ISO/IEC 17025, te akreditiran za predmentu metodu. U stavku je uključena izrada izvještaja. Obračun po kom izvedenog ispitivanja.
a) | Zaštitni sloj asfalta - AC 16 bin 45/80 - 65 ag6 PmB u debljini d = 4 cm | kom | 2 |  | 0
b) | habajući sloj asfaltai sloj SMA 11 AG1 45/80-60 PmB u debljini d = 4 cm | kom | 2 |  | 0
1.4 | Ispitivanje bitumenske mješavine - udio veziva. Ispitna norma: HRN EN 12697-1. Stavka obuhvaća sav rad, alat pribor i potrošni materijal, kao i sve potrebne prijevoze i prijenose za potpuno dovršenje radova. Ispitivanja provodi akreditirani labaratorij sukladno HRN EN ISO/IEC 17025, te akreditiran za predmentu metodu. U stavku je uključena izrada izvještaja. Obračun po kom izvedenog ispitivanja.
a) | Zaštitni sloj asfalta - AC 16 bin 45/80 - 65 ag6 PmB u debljini d = 4 cm | kom | 2 |  | 0
b) | habajući sloj asfaltai sloj SMA 11 AG1 45/80-60 PmB u debljini d = 4 cm | kom | 2 |  | 0
1.5 | Ispitivanje bitumenske mješavine - udio šupljina. Ispitna norma: HRN EN 12697-8. Stavka obuhvaća sav rad, alat pribor i potrošni materijal, kao i sve potrebne prijevoze i prijenose za potpuno dovršenje radova. Ispitivanja provodi akreditirani labaratorij sukladno HRN EN ISO/IEC 17025, te akreditiran za predmentu metodu. U stavku je uključena izrada izvještaja. Obračun po kom izvedenog ispitivanja.
a) | Zaštitni sloj asfalta - AC 16 bin 45/80 - 65 ag6 PmB u debljini d = 4 cm | kom | 2 |  | 0
b) | habajući sloj asfaltai sloj SMA 11 AG1 45/80-60 PmB u debljini d = 4 cm | kom | 2 |  | 0
1.6 | Ispitivanje bitumenske mješavine - ispuna šupljina bitumenom. Ispitna norma: HRN EN 12697-8. Stavka obuhvaća sav rad, alat pribor i potrošni materijal, kao i sve potrebne prijevoze i prijenose za potpuno dovršenje radova. Ispitivanja provodi akreditirani labaratorij sukladno HRN EN ISO/IEC 17025, te akreditiran za predmentu metodu. U stavku je uključena izrada izvještaja. Obračun po kom izvedenog ispitivanja.
a) | Zaštitni sloj asfalta - AC 16 bin 45/80 - 65 ag6 PmB u debljini d = 4 cm | kom | 2 |  | 0
b) | habajući sloj asfaltai sloj SMA 11 AG1 45/80-60 PmB u debljini d = 4 cm | kom | 2 |  | 0
1.7 | Ispitivanje bitumenske mješavine - temperatura. Ispitna norma: HRN EN 12697-13. Stavka obuhvaća sav rad, alat pribor i potrošni materijal, kao i sve potrebne prijevoze i prijenose za potpuno dovršenje radova. Ispitivanja provodi akreditirani labaratorij sukladno HRN EN ISO/IEC 17025, te akreditiran za predmentu metodu. U stavku je uključena izrada izvještaja. Obračun po kom izvedenog ispitivanja.
a) | Zaštitni sloj asfalta - AC 16 bin 45/80 - 65 ag6 PmB u debljini d = 4 cm | kom | 2 |  | 0
b) | habajući sloj asfaltai sloj SMA 11 AG1 45/80-60 PmB u debljini d = 4 cm | kom | 2 |  | 0
1.8 | Ispitivanje izvedenog asfaltnog kolnika - određivanje debljine izvedenog asfaltnog sloja. Ispitna norma: HRN EN 12697-36. Stavka obuhvaća sav rad, alat pribor i potrošni materijal, kao i sve potrebne prijevoze i prijenose za potpuno dovršenje radova. Ispitivanja provodi akreditirani labaratorij sukladno HRN EN ISO/IEC 17025, te akreditiran za predmentu metodu. U stavku je uključena izrada izvještaja. Obračun po kom izvedenog ispitivanja.
a) | Zaštitni sloj asfalta - AC 16 bin 45/80 - 65 ag6 PmB u debljini d = 4 cm | kom | 2 |  | 0
b) | habajući sloj asfaltai sloj SMA 11 AG1 45/80-60 PmB u debljini d = 4 cm | kom | 2 |  | 0
1.9 | Ispitivanje izvedenog asfaltnog kolnika - udio šupljina, Obračun je po broju ispitivanja. Ispitna norma: HRN EN 12697-8. Stavka obuhvaća sav rad, alat pribor i potrošni materijal, kao i sve potrebne prijevoze i prijenose za potpuno dovršenje radova. Ispitivanja provodi akreditirani labaratorij sukladno HRN EN ISO/IEC 17025, te akreditiran za predmentu metodu. U stavku je uključena izrada izvještaja. Obračun po kom izvedenog ispitivanja.
a) | Zaštitni sloj asfalta - AC 16 bin 45/80 - 65 ag6 PmB u debljini d = 4 cm | kom | 2 |  | 0
b) | habajući sloj asfaltai sloj SMA 11 AG1 45/80-60 PmB u debljini d = 4 cm | kom | 2 |  | 0
1.10 | Ispitivanje izvedenog asfaltnog kolnika - stupanj zbijenosti, Obračun je po broju ispitivanja. Stavka obuhvaća sav rad, alat pribor i potrošni materijal, kao i sve potrebne prijevoze i prijenose za potpuno dovršenje radova. Ispitivanja provodi akreditirani labaratorij sukladno HRN EN ISO/IEC 17025, te akreditiran za predmentu metodu. U stavku je uključena izrada izvještaja. Obračun po kom izvedenog ispitivanja.
a) | Zaštitni sloj asfalta - AC 16 bin 45/80 - 65 AG6 PmB u debljini d = 4 cm | kom | 2 |  | 0
b) | habajući sloj asfaltai sloj SMA 11 AG1 45/80-60 PmB u debljini d = 4 cm | kom | 2 |  | 0
1.11. | Ispitivanje otpornosti na mraz i sol betona sukladno HRN CEN/TR 15177 (pad modula elastičnosti < 25% u odnosu na početni). Kriterij prihvaćanja: MS > 28. Ispitivanja provodi akreditirani labaratorij sukladno HRN EN ISO/IEC 17025, te akreditiran za predmentu metodu. Stavka obuhvaća sav rad, alat pribor i potrošni materijal, kao i sve potrebne prijevoze i prijenose za potpuno dovršenje radova. U stavku je uključena izrada izvještaja. Obračun po kom izvedenog ispitivanja.
|  | kom | 2 |  | 0
1.12. | Ispitivanje tlačne čvrstoče betona sukladno HRN EN 12390 - 3 (1 kocka svaki dan betoniranjai). Kriterij prihvaćanja: fck > 35 MPa. Ispitivanja provodi akreditirani labaratorij sukladno HRN EN ISO/IEC 17025, te akreditiran za predmentu metodu. Stavka obuhvaća sav rad, alat pribor i potrošni materijal, kao i sve potrebne prijevoze i prijenose za potpuno dovršenje radova. U stavku je uključena izrada izvještaja. Obračun po kom izvedenog ispitivanja.
|  | kom | 4 |  | 0
1. | KONTROLNA ISPITIVANJA IZVEDBE RADOVA NA UGRADNJI NOVIH PRIJELAZNIH NAPRAVA TE IZVEDBI ASFALTNOG ZASTORA. |  |  |  | 0
2. | RADOVI NA SANACIJI UPORNJAKA
2.1. | Ispitivanje prionjivosti betonske podloge nakon obavljenog hidrorazaranja (pranja) u podgledu rasponske konstrukcije (uključujući podgled pješačkih staza) tzv. "pull-off" metode sukladno HRN EN 1542; 2001. Kriterij prihvaćanja: fck > 1,5 MPa (prosječna vrijednost); fck > 1,0 MPa (minimalna vrijednost) . Ispitivanja provodi akreditirani labaratorij sukladno HRN EN ISO/IEC 17025, te akreditiran za predmentu metodu. Stavka obuhvaća sav rad, alat pribor i potrošni materijal, kao i sve potrebne prijevoze i prijenose za potpuno dovršenje radova. U stavku je uključena izrada izvještaja. Obračun po kom izvedenog ispitivanja.
|  | kom | 4 |  | 0
2.2. | Ispitivanje prionjivosti betonske podloge nakon ugradnje polimercementnog sustava trajnoelastičnog premaza na upornjakua tzv. "pull-off" metode sukladno HRN EN 1542; 2001. Kriterij prihvaćanja: fck > 0,8 MPa (prosječna vrijednost); fck > 0,5 MPa (minimalna vrijednost) . Ispitivanja provodi akreditirani labaratorij sukladno HRN EN ISO/IEC 17025, te akreditiran za predmentu metodu Stavka obuhvaća sav rad, alat pribor i potrošni materijal, kao i sve potrebne prijevoze i prijenose za potpuno dovršenje radova. U stavku je uključena izrada izvještaja. Obračun po kom izvedenog ispitivanja.
|  | kom | 4 |  | 0
2.3. | Ispitivanje tlačne čvrstoče reparaturnog morta sukladno HRN EN 12390 - 3 (1 kocka svaki dan betoniranjai). Kriterij prihvaćanja: fck > 45 MPa (mort razreda R4 sukladno HRN EN 1504 - 3). Ispitivanja provodi akreditirani labaratorij sukladno HRN EN ISO/IEC 17025, te akreditiran za predmentu metodu. Stavka obuhvaća sav rad, alat pribor i potrošni materijal, kao i sve potrebne prijevoze i prijenose za potpuno dovršenje radova. U stavku je uključena izrada izvještaja. Obračun po kom izvedenog ispitivanja.
|  | kom | 2 |  | 0
2.4. | Bušenje valjka promjera 100 mm u dubini minimalno 30 cm (300 mm) sukladno HRN EN 12504-1 s svrhom kontrole zapunjenosti pukotina prilikom injektiranja. Kriterij prihvaćanja: ispunjenost preko 80% presjeka sukladno HRN EN 1504-5. Stavka obuhvaća sav rad, alat pribor i potrošni materijal, kao i sve potrebne prijevoze i prijenose za potpuno dovršenje radova. U stavku je uključena izrada izvještaja. Obračun po kom izvedenog ispitivanja.
|  | kom | 2 |  | 0
2. | RADOVI NA SANACIJI UPORNJAKA |  |  |  | 0
REKAPITULACIJA RADOVA KONTROLNIH ISPITIVANJA PRILIKOM RADOVA NA IZVANREDNOM ODRŽAVANJU MOSTA BABIĆA-MOST U km 130+803
1. | KONTROLNA ISPITIVANJA IZVEDBE RADOVA NA UGRADNJI NOVIH PRIJELAZNIH NAPRAVA TE IZVEDBI ASFALTNOG ZASTORA. |  |  |  | 0
2. | RADOVI NA SANACIJI UPORNJAKA |  |  |  | 0
| A) KONTROLNA ISPITIVANJA | EURO |  |  | 0
B) STRUČNI NADZOR
3. | STRUČNI NADZOR
3. | Stručni nadzor. Usluga se obračunava po principu nadzor/ dan. Obračunava se samo dan kada je barem jedan nadzorni inženjer (nadzorni inženjer za građevinske radove i/ili nadzorni inženjer za geodeziju) bio prisutan na gradilištu, što se dokazuje evidencijom prisutnosti koju je dužan voditi Izvršitelj, a koju za svako obračunsko razdoblje ovjerava odgovorna osoba Naručitelja.
|  | dan | 60 |  | 0
3. | STRUČNI NADZOR |  |  |  | 0
R E K A P I T U L A C I J A
| A) KONTROLNA ISPITIVANJA |  |  |  | 0
| B) STRUČNI NADZOR |  |  |  | 0
|  |  |  | UKUPNO | 0
U _______________ , ____________ godine
Ponuditelj:
( pečat i potpis ovlaštene osobe )