## Troškovnik
TROŠKOVNIK POPRAVAK KROVNE ODVODNJE NP VRBOVSKO TJO BOSILJEVO
POPRAVAK PODA U OBJEKTU SOLANE COKP BRINJE NA AUTOCESTI A1
NAPOMENE: - Mobilizacija opreme za radove u obvezi je i na trošak Izvođača (ukalkulirano u cijene u ponudi); - Čišćenje gradilišta u tjeku radova, kao i konačno čišćenje u obvezi je i na trošak Izvođača (ukalkulirano u cijene u ponudi); - Izvođač je dužan prije ugradnje materijala, njihovu kvalitetu, odnosno jednakovrijednost dokazati atestima dostavljenim Naručitelju.
Red. broj | Opis stavke | Jed. mjere | Količina | Jedinična cijena (€) | Ukupno (€)
1. | Prskanje bitumenske emulzije u količini min. 0,30 kg/m2 na postojeću betonsku podlogu (AB podna ploča), u skladu sa OiTU. Rubove dodatno premazati radi boljeg sljubljivanja (spoj "staro-novo"). U stavku je uključena priprema podloge, čišćenje površine od eventalnih nečistoća, nabava i prijevoz materijala, te sav rad, alat i pribor potreban za potpuno dovršenje radova. Obračun po m2 izvedenog sloja. | m2 | 120
2. | Ugradnja asfalta tip AC11 surf 50/70 AG4M4 debljine cca. 4,0 cm. U jediničnoj cijeni su sadržani svi troškovi nabave materijala, proizvodnje asfaltne mješavine, prijevoz i razastiranje, dokazi kvalitete ugrađenog materijala, te sav rad, alat i pribor potreban za potpuno dovršenje radova. Obračun po m2 izvedenog sloja. | m2 | 120
UKUPNO:
PDV 25 %:
SVEUKUPNO:
Ponuditelj je dužan upoznati se sa ponudbenom dokumentacijom (stavkama troškovnika) te izvršiti pregled lokacije izvedbe radova, kako bi ponuda uključivala sve troškove za izvedbu radova. Kontakt osoba za pregled lokacije je je voditelj TJO Brinje, Željko Vukelić, mob.: 099 3111 582. Ukoliko se prije predaje ponude utvrdi eventualna nepravilnost, nepotpunost ili nejasnoća u opisu određene stavke, ponuditelj je dužan pisanim putem kontaktirati Naručitelja radi objašnjenja. Naknadne korekcije neće se priznavati.
Jedinične cijene iskazane u troškovniku odnose se na jedničnu mjeru izvršenog rada, nepromijenjive su i obuhvaćaju sav rad, prijevoze, prijenose, opremu i sredstva, materijal, režiju gradilišta i uprave poduzeća, sva davanja, cestarine i sl., te zaradu poduzeća.
Količine iskazane u troškovniku su okvirne, a konačna vrijednost radova utvrditi će se na osnovu stvarno izvedenih količina radova priznatih u građevinskoj knjizi i jediničnih cijena iz troškovnika.
U ___________________ , __________ 2024. g.
Ponuditelj:
Potpis:
Pečat:

## Foto-dokumentacija
COKP Brinje