## NOVI TROŠKOVNIK
TROŠKOVNIK
za zamjenu vrata hidrantske niše i ormara PP aparata
u tunelima Mala Kapela, Sleme i Brinje
Red. Br. | Naziv stavke | Jed.mj. | količina | Jed. cijena | Ukupno
1 | Dvokrilna vrata hidrantske niše u tunelu Mala Kapela, H-6D: | kom | 1
* za ugradnju na hidrantsku nišu,
* građevinski otvor niše cca 1650*1700mm, dubina vrata cca 45 cm u gornjoj zoni, Izvršitelj sam mora izvršiti izvid i izmjeru vrata,
* materijal izrade: nehrđajući čelični lim kvalitete AISI 316 minimalne debljine 1,5 mm i cijevna konstrukcija po potrebi od cijevi AISI316,
* profilacija elemenata ormara mora osigurati čvrstoću i stabilnost konstrukcije,
* svi spojevi elemenata ormara moraju biti zavareni postupkom "TIG" kontinuirano i obrađeni poliranjem,
* obojan/plastificiran crvenom bojom (kao RAL 3000) sukladno pravilima struke,
* termoizolacija vrata izvedena od kamene vune debljine 20 mm, zaštićena aluminijskom folijom, kamena vuna dodatno fiksirana na stjenku vratnog krila ugradnjom inox profila, rubne termoizolacije spojene na krilna vrata termo trakom i poprečnim inox limom,
* brava za zatvaranje u tri točke koja je izrađena od nehrđajućeg materijala pouzdana pri rukovanju mora osigurati dugotrajnu učinkovitost i sigurnost,
* panti izrađeni od nehrđajućeg materijala, dimenzija i nosivost sa visokim faktorom sigurnosti i funkcionalnosti,
* zatvaranje spoja vrata i betonske niše ( betonska niša u radijusu ) profiliranim inox elementima,
* spajanje u betonsku podlogu turbo vijcima i inox nitnama za konstrukciju ormara,
* na vratima ugraditi dva "L" profila sa provrtom Ø 6 mm za "Plombiranje",
* naljepnice sa simbolom hidranta i naljepnica sa numeričkim brojem "6".
2 | Dvokrilna vrata hidrantske niše u tunelu Sleme, H1: | kom | 1
* za ugradnju na hidrantsku nišu,
* građevinski otvor niše cca 2250*1900mm, dubina vrata cca 20 cm u gornjoj zoni, Izvršitelj sam mora izvršiti izvid i izmjeru vrata,
* materijal izrade: nehrđajući čelični lim kvalitete AISI 316 minimalne debljine 1,5 mm i cijevna konstrukcija po potrebi od cijevi AISI316,
* profilacija elemenata ormara mora osigurati čvrstoću i stabilnost konstrukcije,
* svi spojevi elemenata ormara moraju biti zavareni postupkom "TIG" kontinuirano i obrađeni poliranjem,
* obojan/plastificiran crvenom bojom (kao RAL 3000) sukladno pravilima struke,
* termoizolacija vrata izvedena od kamene vune debljine 20 mm, zaštićena aluminijskom folijom, kamena vuna dodatno fiksirana na stjenku vratnog krila ugradnjom inox profila, rubne termoizolacije spojene na krilna vrata termo trakom i poprečnim inox limom,
* brava za zatvaranje u tri točke koja je izrađena od nehrđajućeg materijala pouzdana pri rukovanju mora osigurati dugotrajnu učinkovitost i sigurnost,
* panti izrađeni od nehrđajućeg materijala, dimenzija i nosivost sa visokim faktorom sigurnosti i funkcionalnosti,
* zatvaranje spoja vrata i betonske niše ( betonska niša u radijusu ) profiliranim inox elementima,
* spajanje u betonsku podlogu turbo vijcima i inox nitnama za konstrukciju ormara,
* na vratima ugraditi dva "L" profila sa provrtom Ø 6 mm za "Plombiranje",
* dvije naljepnice oznake "H" i dvije naljepnice sa simbolom hidranta.
3 | Ormar PP aparata u tunelu Brinje: | kom | 1
* za ugradnju na zid, na betonsku oblogu tunela,
* dimenzije: visina 700mm, širina 470mm, dubina 240mm
* materijal izrade: nehrđajući čelični lim kvalitete AISI 316 minimalne debljine 1,5 mm i cijevna konstrukcija po potrebi od cijevi AISI316,
* profilacija elemenata ormara mora osigurati čvrstoću i stabilnost konstrukcije,
* svi spojevi elemenata ormara moraju biti zavareni postupkom "TIG" kontinuirano i obrađeni poliranjem,
* ormar se isporučuje u sivoj boji bez bojanja,
* ormar je za smještaj dva PP aparata bez magnetnog releja i modula,
* vrata ormarića sa staklom i sa bravicom za zatvaranje
* aparati nisu predmet nabave
UKUPNO :
PDV :
SVEUKUPNO S PDV-om:
NAPOMENE: - U jediničnu cijenu vrata je uključeno: izmjera vrata na lokaciji Naručitelja, izrada vrata, prijevoz na lokaciju Naručitelja, demontaža starih vrata i ormara i montaža novih, dokumentacija. - Ugrađena vrata i ormara moraju u potpunosti odgovarati standardima i tehničkim propisima. - Izvršitelj je dužan po dobivenoj narudžbenici izmjeriti vrata u tunelu Mala Kapela i Sleme uz prethodnu najavu. - kao dokaz kvalitete materijala od kojeg su izrađena vrata potrebno je priložiti odgovarajuću dokumentaciju (kod isporuke) - jamstveni rok za isporučenu robu je 3 godine - rok isporuke: 30 dana od zaprimanja narudžbenice - mjesto isporuke: A1-tuneli: Mala Kapela i Brinje i A6-tunel: Sleme
U_____________________, _____________ 2024 .
Ponuditelj:
_____________________________
(potpis ovlaštene osobe)