## Sheet1
TROŠKOVNIK
Red. broj | Opis proizvoda | Jed. mjere | Količina | Jedinična cijena | Ukupna cijena
1 | Garnitura izvijača VDE (do 1000V) | gar | 1
Garnitura sadrži 7 izvijača do 1000V (4 ravna i 3 križna)
Ergonomska valjkastog oblika protuklizna ručka obložena gumom za prihvat
Dimenzije izvijača:
Ravni: 0.5 x 3 x 100mm, 0.8 x 4 x 100, 1 x 5.5 x 125mm, 1.2 x 6.5 x 150mm
Križni: PH0 x 75mm, PH1 x 80mm, PH2 x 100mm.
(kao tip: Bahco B220.007 ili
jednakovrijedan)
Tip:______________________________________________
Proizvođač:_______________________________________
2 | Ispitivač napona 220-250V | kom | 2
Dimenzije sa drškom 180mm, DIN VDE 0680/6
(kao tip: Bahco 806-1-2 ili
jednakovrijedan)
Tip:______________________________________________
Proizvođač:_______________________________________
3 | Garnitura vilasto-okastih ključeva 6-21 mm | gar | 1
Veličine ključeva: 6 - 7 - 8 - 9 - 10 - 11 - 12 - 13 - 14 - 15 - 16 - 17 - 18 - 19 - 21 mm
Materijal - krom vanadijum čelik
Plastični držać u garnituri za svaki ključ
(kao tip: Proxxon PX23821 ili
jednakovrijedan)
Tip:______________________________________________
Proizvođač:_______________________________________
4 | Set bitova i svrdala 86 dijelova u kutiji | kom | 1
Svrdla za metal HSS-TiN-14 kom
Svrdla za zidove od tvrdog metala-7 kom
Svrdla za drvo-5 kom
Svrdla za ravno drvo-4 kom
S 2 bita, L = 25 mm-32 kom
S 2 bita, L = 50 mm-8 kom
TX 20; ključevi nasadni-8 kom
Vodič dubine-4 kom
Ø ravnalo-1 kom
Imbus ključ-1 kom
Upuštač-1 kom
Magnetni držač bita-1kom
(kao tip Metabo SP, 86 KOMADA 626708000 ili
jednakovrijedan)
Tip:______________________________________________
Proizvođač:_______________________________________
5 | Garnitura nasadnih ključeva | gar | 1
29 dijelna garnitura od 8-34 mm
S prihvatom 1/2"(12,5 mm) i nasadnim ključem do 34 mm
(kao tip: Proxxon Kat. Broj 23000 ili
jednakovrijedan)
Tip:______________________________________________
Proizvođač:_______________________________________
6 | Set svrdla za metal HSS | set | 1
Set svrdala u metalnoj kutiji
HSS svrdla 1-13 mm, 1; 1.5; 2; 2.5; 3; 3.5; 4; 4.5; 5;5.5; 6; 6.5;
7; 7.5; 8; 8.5; 9; 9.5; 10; 10.5; 11; 11.5; 12; 12.5; 13 mm
(kao tip: Metabo HSS G ZA METAL ili
jednakovrijedan)
Tip:______________________________________________
Proizvođač:_______________________________________
7 | Produžni kabel na kolutu monofazni | kom | 1
4 šuko utičnice montirane na kolutu
Dužina kabela minimum 50m
Kabel H05VV-3G presjeka minimum 1,5mm
Broj žila u kabelu minimum 3
IP 20
Monofazni
8 | Metar rolni sa kočnicom 5 m | kom | 1
9 | Garnitura imbus ključeva - dugih | kom | 1
Broj ključeva: 9
Dimenzije: 1.5, 2, 2.5, 3, 4, 5, 6, 8, 10
Materijal: Krom-vanadij
U cijelosti ojačan i zakaljen
Završna obrada: niklovanje
Izrađen prema standardu ISO 2936
(kao tip: Unior 220/3LPH Kat. Broj 608533 ili
jednakovrijedan)
Tip:______________________________________________
Proizvođač:_______________________________________
10 | Nož za skidanje izolacije 8-28 mm | kom | 1
S oštricom noža i kuke, uključena zaštitna kapa
Samozatezna poluga za držanje
S vijkom za podešavanje za podešavanje dubine rezanja
Okretni nož za kružno i uzdužno rezanje
Kućište: plastično, otporno na udarce
(kao tip Knipex 16 20 165 SB ili
jednakovrijedan)
Tip:______________________________________________
Proizvođač:_______________________________________
11 | Kofer za alat | kom | 1
Izrađen od čvrstog ABS materijala sa aluminijskim okvirom
Pregrade sa džepovima za alat sa obje strane
Dvije metalne cilindar brave
Dimenzije min. 460x180x310 mm
Težina min. 5,4 kg
(kao tip Hepco & Becker kofer za alat Basic Kat. Broj 5910 8019 ili
jednakovrijedan)
Tip:______________________________________________
Proizvođač:_______________________________________
12 | Bušeći čekić aku | kom | 1
Radni napon 18V
Motor bez četkica, visoke performanse i izdržljivost
Broj aku baterija u kompletu 2 Li-HD baterije
Kapacitet baterije 4,0 Ah
Kombinirani čekić sa 3 funkcije, udarno bušenje, bušenje i klesanje
Brza stezna glava bez alata za rad sa SDS-plus svrdlima i svrdlima ravnog prihvata
Energija jednog udarca 2,2 J
Ultrabrzo isključivanje kontrolirano senzorom u slučaju kad se svrdlo zaglavi
Broj okretaja u praznom hodu od- 1280 o/min
Led radno svjetlo
Težina baz baterije max. 4,1 kg
30-minutni punjač u kompletu AIR COOLED
Indikator stanja napunjenosti baterije
Jamstvo minimum 36 mjeseci
(kao tip: Metabo KH 18 LTX BL SE 24 QUICK ili
jednakovrijedan)
Tip:______________________________________________
Proizvođač:_______________________________________
SVEUKUPNO:
PDV
SVEUKUPNO (S PDV-om):
*Ponuditelj koji ne nudi proizvod naveden u koloni Opis proizvoda, upisuje jednakovrijedan proizvod koji nudi (Tip / Proizvođač). Za jednakovrijedne proizvode Ponuditelj mora dostaviti dodatnu listu, sa tehničkim opisom proizvoda, iz koje se vidi da ponuđeni proizvod odgovara traženom iz Troškovnika.
U_____________________, _____________ 2024.
(žig i potpis ovlaštene osobe)
___________________________