## TROŠKOVNIK
TROŠKOVNIK
POPRAVAK KERAMIČKIH OBLOGA NA ULAZIMA U OBJEKTE COKP PERUŠIĆ I VP MALA KAPELA - JUG AUTOCESTE A1
NAPOMENE: - Mobilizacija opreme za radove u obvezi je i na trošak Izvođača (ukalkulirano u cijene u ponudi), - Čišćenje gradilišta u tijeku radova, kao i konačno čišćenje u obvezi je i na trošak Izvođača (ukalkulirano u cijene u ponudi) -Izvođač je dužan prije ugradnje materijala njihovu kvalitetu, odnosno jednakovrijednost dokazati atestima dostavljenim Naručitelju. - Izvođač je dužan prije narudžbe svih elemenata izvršiti detaljne izmjere na objektima.
Redni br. | OPIS STAVKE | Jedinica mjere | Količina | Jed. cijena (€) | Ukupno (€)
COKP PERUŠIĆ
1. | Dobava i polaganje protukliznih (R11) podnih gres pločica I. klase na ulazu u objekt. Stavka obuhvaća: - skidanje postojeće keramike te utovar otpadnog materijala i odvoz na dopušteni deponij s potrebnim (zakonom propisanim) zbrinjavanjem otpada, - sanaciju i izravnavanje površina s kojih je uklonjena oštećena keramika odgovarajućim reparaturnim mortovima i/ili nivelirajućim masama za vanjsku upotrebu s prethodnom pripremom površine, u svemu sukladno uputama proizvođača, - ugradnju pločica na pripremljenu i impregniranu površinu fleksibilnim ljepilom za keramiku (kategorije C2, S1), te fugiranje fleksibilnom fugirnom masom (kategorije CG2) i završno čišćenje. Stavka obuhvaća i ugradnju protukliznih aluminijskih profila (lajsni) na svim vanjskim rubovima keramike. Točne dimenzije i boja pločica u dogovoru s naručiteljem. Obračun po m2 novougrađene keramike. | m2 | 30
2. | Izrada i ugradnja sokla visine h= 10 cm uz vanjski zid objekta i u podnožju stupova. Sve ostalo kao u stavci 1. troškovnika. Obračun po m' postavljenog sokla. | m' | 18.5
VP MALA KAPELA - JUG
1. | Dobava i polaganje protukliznih (R11) podnih gres pločica I. klase na ulazu u objekt. Stavka obuhvaća: - skidanje postojeće keramike te utovar otpadnog materijala i odvoz na dopušteni deponij s potrebnim (zakonom propisanim) zbrinjavanjem otpada, - sanaciju i izravnavanje površina s kojih je uklonjena oštećena keramika odgovarajućim reparaturnim mortovima i/ili nivelirajućim masama za vanjsku upotrebu s prethodnom pripremom površine, u svemu sukladno uputama proizvođača, - ugradnju pločica na pripremljenu i impregniranu površinu fleksibilnim ljepilom za keramiku (kategorije C2, S1), te fugiranje fleksibilnom fugirnom masom (kategorije CG2) i završno čišćenje. Stavka obuhvaća i ugradnju protukliznih aluminijskih profila (lajsni) na svim vanjskim rubovima keramike. Točne dimenzije i boja pločica u dogovoru s naručiteljem. Obračun po m2 novougrađene keramike. | m2 | 15
UKUPNO:
PDV 25 %: |  |  |  |  | 0
SVEUKUPNO: |  |  |  |  | 0
Ponuditelj je dužan upoznati se s ponudbenom dokumentacijom (stavkama troškovnika) te izvršiti pregled lokacija izvedbe radova, kako bi ponuda uključivala sve troškove za izvedbu radova. Kontakt osoba za lokaciju VP Mala Kapela - jug je voditelj TJO Brinje, Željko Vukelić, mob.: 099 /3111 - 582, a za lokaciju COKP Perušić voditelj TJO Perušić, Marijan Kranjčević, mob.: 099 /3111-707). Ukoliko se prije predaje ponude utvrdi eventualna nepravilnost, nepotpunost ili nejasnoća u opisu određene stavke, ponuditelj je dužan pisanim putem kontaktirati Investitora radi objašnjenja. Naknadne korekcije neće se priznavati.
Jedinične cijene iskazane u troškovniku odnose se na jedničnu mjeru izvršenog rada, nepromijenjive su i obuhvaćaju sav rad, prijevoze, prijenose, opremu i sredstva, materijal, režiju gradilišta i uprave poduzeća, sva davanja, cestarine i sl., te zaradu poduzeća.
Konačna vrijednost radova utvrditi će se na osnovu stvarno izvedenih količina radova priznatih u građevinskoj knjizi i jediničnih cijena iz troškovnika.
U | ______________________, ________ 2024. godine
Ponuditelj:
(potpis i pečat ovlaštene osobe)