## Troškovnik
T R O Š K O V N I K IZVEDBENOG PROJEKTA ODRŽAVANJA MOSTA BABIĆ-MOST u km 130+926
ST. |  | JED. |  | JEDINIČNA | UKUPNA
TROŠK. | S A D R Ž A J : | MJERE | KOLIČINA | CIJENA | CIJENA
|  |  |  | /KUNA/ | /KUNA/
Za utvrđivanje cijena u stavkama troškovnika nužno je detaljno proučiti sve dijelove ovog projekta, te se detaljno upoznati sa stvarnim stanjem građevine na licu mjesta. Jedinične cijene u stavkama trebaju obuhvatiti sve troškove gradiva, ugradbenih elemenata, radne snage, prijevoza i ostale manipulacije, energiju, odnosno sve troškove potrebne za potpuno dovršenje posla, uključivo tekuća ispitivanja, te zaštitnu i ostalu opremu potrebnu za odvijanje radova na siguran način i uz poštivanje propisa zaštite na radu. Tim cijenama treba obuhvatiti troškove održavanja gradilišta u stanju nužnom za kvalitetno izvođenje radova (do preuzimanja radova od strane Investitora). Za svako odstupanje od projekta nužna je pismena suglasnost (putem službenog dopisa - elektronskim putem) Projektanta. Nepredviđeni radovi, koji se tijekom građenja pokažu neophodnima mogu se izvoditi samo po odobrenju Investitora na osnovu ponude Izvođača. Kako se radi o sanaciji građevine za koju nije raspoloživa dostatna tehnička dokumentacija po kojoj ona izvođena, za očekivati su izvjesna odstupanja od ovog projekta, koja je potrebno usuglasiti s Projektantom prije i za vrijeme izvođenja. Stvarne količine pojedinih radova utvrditi će Nadzorni inženjer na licu mjesta. Prijelaz na iduću fazu radova moguć je samo po odobrenju Nadzornog inženjera.
1. | PRIPREMNI RADOVI
1.1. | Pripremni radovi, tj. mobilizacija i uređenje gradilišta te završni radovi tj. demobilizacija gradilišta (uključujući završno uređenje gradilišta) trebaju sadržavati:
a) Smještaj ljudstva, opreme, uređaja, materijala i strojeva u skladu s važećim propisima i projektnim tehničkim uvjetima kvalitete izvedbe radova.
b) Sljedeće minimalne potrebe za izvedbu radova:
- uređen pristup i prostor za ljude, opremu i strojeve,
- uredske prostorije,
- skladište za opremu, alate, strojeve i materijale,
- vodovodne instalacije za sanitarne potrebe i potrebe izvođenja radova na hidrodemoliranju betona, kao i ostale tehnološke potrebe u okviru normativa,
- električne instalacije za napajanje svih uređaja, alata i strojeva za obavljanje radova i za rasvjetu prostorija i radnih mjesta,
- meteorološku stanicu s mogućim svakodnevnim (u 7,00, 13,00 i 19,00 sati) praćenjem temperature zraka, relativne vlage zraka i brzine vjetra na radnom mjestu.
c) Izvođač je dužan održavati gradilište, urede i ostale prostorije i sve potrebne instalacije o svom trošku i osigurati njihovo besprijekorno funkcioniranje. Prije početka radova izvođač treba dostaviti nadzoru na odobrenje shemu organizacije gradilišta i gradilišnih instalacija, popis strojeva, uređaja, alata i ostale opreme stalno prisutne i povremeno korištene na gradilištu i popis osoblja zaduženog za izvedbu radova, njihovu organizaciju (shemu organizacije) i odgovornosti i reference glavnih izvršitelja.
Izvođač radova dužan je tokom razrede detaljnog vremenskog plana izvođenja radova sa predstavnicima investitora dogovoriti redoslijed i trajanje aktivnosti po potrebnim tipovima regulacije prometa.
Nakon izvođenja radova izvođač je dužan ukloniti svu mehanizaciju, sav alat ,pribor i potrošni materijal te sve privremene objekte i barijere. Potrebno je ukloniti i sav građevinski otpad i deponirati ga na ovlaštena odlagališta.
Plaćanje se vrši 70% stavke nakon potpuno provedene mobilizacije gradilišta, a 30% nakon potpuno provedene demobilizacije gradilišta.
|  | kompl. | 1 |  | 0
1.2. | Izrada, montaža i demontaža cijevne skele ("H skele) zidova upornjaka i stupova. Skelu je potrebno adekvatno uzemljiti - prema elaboratu uzemljenja koji je izvođać dužan izraditi.U stavku je uključeno neograničeno montiranje i demontiranje elemenata skele sukladno tehnološkom stanju na gradilištu. U stavku je uključena montaža gumenih nepropusnih barijera radi izvedbe hidrorazaranja i pjeskarenja na elementima konstrukcije. Stavka uključuje svu opremu, mehanizaciju, rad, alat, pribor i potrošni materijal, kao i sve prijevoze i prijenose za potpuno dovršenje radova. Obračun po m2 površine čeličnog plašta i novoizvedene obloge upornjaka nabavljene,ugrađene i demontirane skele.
| Zidovi upornjaka: ((14,5 m +1,0m' +1,0 m') +5m') x 5,5m' = 118,25 m2 | m2 | 365 |  | 0
1.3. | Dobava, doprema, montaža i odvoz betonskih New Jersey odbojnika minimalne visine h = 100 cm. Sustav zadržavanja mora biti certificiran sukladno T3, W2, ASI sukladno HRN EN 1317 Zaštitni cestovni sustavi -- 2. dio: Razredi izvedbe, ispitivanja sudara prema kriterijima prihvatljivosti i metode ispitivanja sigurnosnih ograda uključujući ograde za vozila.U stavku je uključeno neograničeno montiranje,demontiranje te premještanje elemenata odbojnika sukladno tehnološkom stanju na gradilištu. Predviđeno je da se odbojnici postavi u zoni od 15 m' s svake strane prijelazne naprrave (ukupno 30 m' za svaku prijelaznu napravu). Stavka obuhvača sav rad, alat, pribor i potrošni materijal kao i sve potrebne prijevoze i prijenose. Obračun po m' dobavljenih, dopremljenih, montiranih i demontiranih New Yersey odbojnika.
| (30m' + 30 m') x 2kom = 120 m' | m' | 120 |  | 0
1.4. | Geodetsko praćenje izvođenja radova. U stavku je uključeno određivanje količina uklonjenih i ugrađenih materijala s objekta.Sve geodetske snimke moraju biti napravljene u skladu s Pravilnikom o geodetskom projektu NN 12/2014. Stavka uključuje svu opremu, mehanizaciju, rad, alat, pribor i potrošni materijal, kao i sve prijevoze i prijenose za potpuno dovršenje stavke. Obračun kompletu izvedene geodetske snimke izvedenog stanja.
Plaćanje geodetskih snimki postojećeg stanja na gornjoj plohi rasponske konstrukcije (uključujući pješačke staze) se vrši u iznosu 50% stavke nakon obavljene geodetske snimke dijela objekta, budući da se objekt sanira "pola - pola". Ostatak plaćanja se vrši nakon potpune izvedbe stavke.
a) | Geodetska snimka obrisa betona u zoni prijelaznih naprava radi izrade radioničkog nacrta prijelaznih naprava. | komplet | 4 |  | 0
b) | Geodetska snimka s svrhom provjere kontrole ugradnje prijelazne naprave (prilikom pozicioniranja same prijelazne naprave). | komplet | 4 |  | 0
c) | Geodetska snimka postojećg stanja donjeg ustroja objekta | komplet | 4 |  | 0
1.4. | Izrada projekta izvedenog stanja. U projektu se nalazi detaljan opis izvedenih sanacijskih radova, uključujući sve nastale izmjene u odnosu na izvornu projektnu dokumentaciju. Projekt sadrži: opis građevine, detaljan opis sanacijskih radova, troškovnik s svim izvedenim radovima (uključujući eventualne vantroškovničke radove, tehničke listove svih primjenjenih materijala, dokaznice,grafičke priloge te geodetsku snimku izvedenog stanja čitavog objekta. Potpunost projekta utvrđuje Nadzorni inženjer. Stavka obuhvača sav rad, alat, pribor i potrošni materijal kao i sve potrebne prijevoze i prijenose. Obračun po kompletu predanog (i odobrenog) projekta izvedenog stanja objekta.
|  | komplet | 1 |  | 0
1.5. | Šlicanje rasponske konstrukcije radi utvrđivanja postjanja instalacija. Stavka obuhvača sav rad, alat, pribor i potrošni materijal kao i sve potrebne prijevoze i prijenose. Obračun po kom izvedenog šlicanja rasponske konstrukcije oko prijelaznih naprava.
| 2kom + 2kom = 4kom | kom | 4 |  | 0
1. | PRIPREMNI RADOVI |  |  |  | 0
2. | ODIZANJE RASPONSKE KONSTRUKCIJE I ZAMJENA LEŽAJEVA NA UPORNJACIMA
2.1 | Izrada izvedbenog projekta odizanja rasponske konstrukcije na upornjacima. U stavku je uključena izrada projekta za sve radove odizanja na upornjacima. U stavku je uključen dokaz nosivosti i stabilnosti. Projekt odobrava Nadzorni inženjer. Stavka obuhvaća sav rad, alat pribor i potrošni materijal, kao i sve potrebne prijevoze i prijenose za potpuno dovršenje radova. Obračun po kompletu dobavljenog i dopremljenog (i odobrenog) Projekta.
|  | komplet | 1 |  | 0
2.2 | Pozicioniranje svih potrebnih elemenata za odozanje rasponske konstrukcije radi zamjene ležajeva. Podizanje rasponske konstrukcije temeljem izrađenog (i odobrenog) izvedbenog projekta odizanja. U stavku su uključeni svi potrebni pripremni radovi tijekom odizanja rasponske konstrukcije (iskopi, zasijecanje asfalta, pokosa nasiopa i ostalo), sav alat, pribor,materijal te sve potrebne teške cijevne skele i platforme sa svim pripadajućim elementima, uključujući temelje. U stavku je i uključeno i vraćanje u prvobitno stanje svih površina ispod skela (uključujućiu pokose nasipa na upoenjacima i njihovu oblogu od betonskih montažnih elemenata. Stavka obuhvaća sav rad, alat pribor i potrošni materijal, kao i sve potrebne prijevoze i prijenose. Obračun po kom odiznog mjesta (prednapetom nosaču).
| 4kom x 2kom = 8 kom | kom | 8 |  | 0
2.3 | Podizanje rasponske konstrukcije radi zamjene ležajeva. Stavka obuhvaća sav rad, alat pribor i potrošni materijal, kao i sve potrebne prijevoze i prijenose. Obračun po kom odiznog mjesta (prednapetom nosaču).
| 4kom x 2kom = 8 kom | kom | 8 |  | 0
2.4 | Dobava,doprema i ugradnja neusidrenih elastomernih ležajeva identičnih postojećima (dimenzija 350 mm x 450 mm x 99mm; maksimalnog dopuštenog pomaka +/- 49,5 mm). Ležajevi moraju zadovoljavati normi HRN EN 1337 -3. U stavku je uljučeno lijepljenje ležajeva epoksidnim mortom za ležajnu klupčicu. Stavka obuhvaća sav rad, alat pribor i potrošni materijal, kao i sve potrebne prijevoze i prijenose. Obračun po kom dobavljenog, dopremljenog i zamjenjenog ležaja.
| 4kom x 2kom x 2kom = 16 kom | kom | 16 |  | 0
2. | ODIZANJE RASPONSKE KONSTRUKCIJE I ZAMJENA LEŽAJEVA NA UPORNJACIMA |  |  |  | 0
3. | ZAMJENA PRIJELAZNIH NAPRAVA NA OBJEKTU.
3.1 | Demontaža i ponovna montaža zaštitne i odbojne ograde za vrijeme ugradnje prijelazne naprave. U stavku je uključeno i skladištenje demontiranih elemenata pješačke i odbojne ograde. Stavka obuhvaća sav rad, alat pribor i potrošni materijal, kao i sve potrebne prijevoze i prijenose za potpuno dovršenje radova. Obračun po kompletu prijelazne naprave.
| 2 kom x 2kom = 4 kom | komplet | 4 |  | 0
3.2 | Pažljivo ručno uklanjanje asaltnog zastora u širini od 1 m (100 cm) s svake strane prijelazne naprave uz čuvanje postojeće hidroizolacije. U stavku je uključeno deponiranje uklonjenog materijala na ovlašteno odlagalište. Stavka obuhvaća sav rad, alat pribor i potrošni materijal, kao i sve potrebne prijevoze i prijenose za potpuno dovršenje radova. Obračun po m2 ručno uklonjenog asfaltnog materijala (uključeno deponiranje na ovlašteno odlagalište).
| 11,7m' x 1m' x 2kom x 2 kom x 2kom = 93,6m2 | m2 | 100 |  | 0
3.3 | "Frezanje asfalta" u debljini habajućeg asfaltnog sloja u debljini d = 4 cm. Frezanje je predviđeno s svake strane prijelaznih naprava u širini 10m' (ukupno 20 m'), nakon uklanjanja asfaltnog zastora. U stavku je uključeno deponiranje uklonjenog materijala na ovlašteno odlagalište. Stavka obuhvaća sav rad, alat pribor i potrošni materijal, kao i sve potrebne prijevoze i prijenose za potpuno dovršenje radova. Obračun po m2 "ferezanjem" uklonjenog asfaltnog materijala (uključeno deponiranje na ovlašteno odlagalište).
| 11,7m' x 10m' x 2kom x 2 kom x 2kom = 936 m2 | m2 | 950 |  | 0
3.4 | Pažljivo ručno uklanjanje asfalta u debljini habajućeg sloja uz rubnjak u širini š = 20 cm.U stavku je uključeno deponiranje uklonjenog materijala na ovlašteno odlagalište. Stavka obuhvaća sav rad, alat pribor i potrošni materijal, kao i sve potrebne prijevoze i prijenose za potpuno dovršenje radova. Obračun po m' ručno uklonjenog asfalta uz rubnjake u širini š = 20 cm (uključeno deponiranje na ovlašteno odlagalište).
| 10m' x 2kom x 2kom x 2 kom x 2kom = 160 m' | m' | 160 |  | 0
3.5 | Pažljivo ručno uklanjanje ostataka asfaltnog zastora i hidroizolacijskih traka. U stavku je uključeno deponiranje uklonjenog materijala na ovlašteno odlagalište. Stavka obuhvaća sav rad, alat pribor i potrošni materijal, kao i sve potrebne prijevoze i prijenose za potpuno dovršenje radova. Obračun po m2 ručno uklojenog asfalta.
| 11,7m' x 1m' x 2kom x 2 kom x 2kom = 93,6m2 | m2 | 100 |  | 0
3.6 | Uklanjanje postojećih prijelaznih naprave pomoću mehaničkog alata i visokotlačne pumpe pod mlazom vode između 2000 i 2500 bara. Stavka uključuje piljenje prijelazne naprave na segmente, utovar u transportno sredstvo i odvoz do na ovlašteno odlagalište. Stavka obuhvaća sav rad, alat pribor i potrošni materijal, kao i sve potrebne prijevoze i prijenose za potpuno dovršenje radova. Obračun po m' uklonjene i zbrinute prijelazne naprave.
| 14,4m' x 2 kom x 2kom = 57,6 m' | m' | 57.6 |  | 0
3.7 | Pranje svih betonskih površina radi detekcije oštečenja pod mlazom vode između 1500 bara i 2000 bara. Stavka obuhvaća sav rad, alat pribor i potrošni materijal, kao i sve potrebne prijevoze i prijenose Obračun po m2 oprane površine.
| 11,7m' x 10m' x 2kom x 2 kom = 468m2 | m2 | 500 |  | 0
3.8 | Hidrodinamičko uklanjanje betona na rasponskom sklopu radi podlijevanja pod mlazom vode 2000 bara i 2500 bara u širini od 30 cm i debljini od 8 cm. U stavku je uključeno hidromehaničko čiščenje betona od produkata hidrorazaranja. Stavka obuhvaća sav rad, alat pribor i potrošni materijal, kao i sve potrebne prijevoze i prijenose Obračun po m3 hidrodinamički uklonjenog i otpremljenog betona.
| 11,7m' x 0,08m' x 0,3m' x 4kom = 1,15 m3 | m3 | 1.15 |  | 0
3.9 | Pranje svih betonskih površina nakon obavljenog hidrorazaranja pod mlazom vode između 1500 bara i 2000 bara. Stavka obuhvaća sav rad, alat pribor i potrošni materijal, kao i sve potrebne prijevoze i prijenose Obračun po m2 oprane površine.
| 11,7m' x 1,0m' x 4 kom x 2kom= 93,6 m2 | m2 | 100 |  | 0
3.10 | Dobava, doprema i ugradnja armature B500 B sukladno uvjetima iz Projekta (dopuna i zamjena armature). Stavka obuhvaća sav rad, alat pribor i potrošni materijal, kao i sve potrebne prijevoze i prijenose. Obračun po kg dobavljene, dopremljene i ugrađene armature.
|  | kg | 150 |  | 0
3.11 | Antikorozivna zaštita sve "otvorene" armature dvokomponentnim antikorozivnim cemenim mortom sukladno HRN EN 1504 - 7; Proizvodi i sustavi za zaštitu i popravak betonskih konstrukcija - Definicije, zahtjevi, kontrola kvalitete i vrednovanje sukladnosti - 7. dio: Sprečavanje korozije armature. Stavka obuhvaća sav rad, alat pribor i potrošni materijal, kao i sve potrebne prijevoze i prijenose. Obračun po m2 antikorozivno zaštičene površine.
|  | m2 | 50 |  | 0
3.12 | Injektiranje pukotina širine zazora w > 0,25 mm u otkrivenim dijelovima kolničke ploče. Izvodi se epoksidnom smolom gravitacijskim injektiranjem - zalijevanjem pukotina s prethodnim proširenjem traga pukotine i ispuhivanjem komprimiranim zrakom. Pukotine se nalaze u betonskoj ploči debljine 16 cm - 18 cm. Koristi se dvokompnentna epoksidana smola za injektiranje niske viskoznosti, certificirana i s navedenom namjenom sukladno HRN EN 1504 - 5; Proizvodi i sustavi za zaštitu i popravak betonskih konstrukcija - Definicije, zahtjevi, kontrola kvalitete i vrednovanje sukladnosti - 5. dio: Injektiranje beton. Proizvod mora biti kompatibilan s Dodatkom A (U(F1) W(1) (1/2) (5/30) (1) . Stavka uključuje svu opremu, mehanizaciju, rad, alat, pribor i potrošni materijal potreban za potpuno dovršenje radova. Obračun prema m' izvedenog gravitacijskog injektiranja pukotina.
|  | m' | 40 |  | 0
3.13 | Podlijevanje volumena ispod prijelazne naprave u širini od 30 cm i debljini d = 8 cm podlijevnim betonom s kompenziranim skupljanjem tlačne čvrstoče veće o fck > 65 MPa. Podlijevanje se vrši i na U stavku je uključena izrada radioničkog nacrta temeljem geodetske snimke Stavka uključuje svu opremu, mehanizaciju, rad, alat, pribor i potrošni materijal, kao i sve prijevoze i prijenose za potpuno dovršenje radova Obračun po m3 ugrađenog podlijevnog betona s kompenziranim skupljanjem.
| 11,7m' x 0,08m' x 0,3m' x 4kom x 2kom = 2,3 m3 | m3 | 2.3 |  | 0
3.14 | Dobava i doprema na gradilište prijelazne naprave koja se ugrađuje u polimernom betonu (kao npr. TensaCrete ili jednakovrijedna __________________________________________________). Prijelazna naprava je širine 100 mm sa ukupnim pomakom od ± 50 mm sukladno grafičkom Prilogu u Projektu. U stavku je uključena izrada radioničkog nacrta temeljem geodetske snimke Stavka uključuje svu opremu, mehanizaciju, rad, alat, pribor i potrošni materijal, kao i sve prijevoze i prijenose za potpuno dovršenje radova Obračun po m' dobavljene, dopremljene i ugrađene prijelazne naprave.
Plaćanje se vrši 50% stavke prije proizvodnje prijelazne naprave, a 50% nakon pdobavljene i dopremljene prijelazne naprave.
| 14,4m' x 2 kom x 2kom = 57,6 m' | m' | 57.6 |  | 0
3.15 | Ugradnja prijelazne naprave na gradilište sukladno grafičkim prilozima. Prijelazna naprava je širine 100 mm, sa ukupnim pomakom od ± 50 mm sukladno grafičkom Prilogu u Projektu. U stavku je uključeno pozicioniranje prijelazne naprve. U stavku nije uključen beton i potrebna armatura. Stavka uključuje svu opremu, mehanizaciju, rad, alat, pribor i potrošni materijal, kao i sve prijevoze i prijenose za potpuno dovršenje radova Obračun po m' dobavljene, dopremljene i ugrađene prijelazne naprave.
| 14,4m' x 2 kom x 2kom = 57,6 m' | m' | 57.6 |  | 0
3.16 | Ugradnja procjednica kompatibilnih s drenažnim kanalićem na nizvodnim točkama prijelaznih naprava sukladno uvjetima u projektu. U stvaku je uključeno bušenje rupa za procjednica te podlijStavka uključuje svu opremu, mehanizaciju, rad, alat, pribor i potrošni materijal, kao i sve prijevoze i prijenose za potpuno dovršenje radova. Obračun po kom dobavljene, dopremljene i ugrađene procjednice.
| 4 kom | kom | 4 |  | 0
3.17 | Ugradnja drenažnih kanalića od perforiranih limova s uzvodne strane prijelaznih naprava te uz rubunjak neposredno uz prijelazne naprave.. U stvaku je uključeno bušenje rupa za procjednica te podlijStavka uključuje svu opremu, mehanizaciju, rad, alat, pribor i potrošni materijal, kao i sve prijevoze i prijenose za potpuno dovršenje radova. Obračun po kom dobavljene, dopremljene i ugrađenog perforiranog drenažnog kanalića.
| (11,7m' + 1m') x 4 kom= 50,8 m' | m' | 50.8 |  | 0
3.18 | Pranje svih betonskih površina prije ugradnje hidroizolacijske trake pod mlazom vode između 1500 bara i 2000 bara. Stavka obuhvaća sav rad, alat pribor i potrošni materijal, kao i sve potrebne prijevoze i prijenose Obračun po m2 oprane površine.
| 11,7m' x 1,0m' x 4 kom x 2kom = 93,6 m2 | m2 | 100 |  | 0
3.19 | Nabava i ugradnja epoksidnog premaza bez otapala ispod bitumenske trakaste hidroizolacije, uključivo posipanje kvarcnim pijeskom granulacije dmax = 1,2 mm. U stavku je uključeno ispuhivanje površina od nevezanih zrna kvarca. Prionjivost kvarcnog posipa (uvaljanog u epoksidnu smolu; ispitana "Pull-off testom" sukladno HRN EN 1542;2011) mora biti fck > 1,5 Mpa (prosječna vrijednost); fck > 1,0MPa (minimalna vrijednost). Stavka uključuje svu opremu, mehanizaciju, rad, alat, pribor i potrošni materijal, kao i sve prijevoze i prijenose za potpuno dovršenje radova. Obračun po m2 izvedene pripreme podloge za postavljanje hidroizolacije.
| 11,7m' x 1,0m' x 4 kom x 2kom = 93,6 m2 | m2 | 100 |  | 0
3.20 | Nabava i ugradnja jednoslojne hidroizolacijske trake za kolnike mostova. Predviđeno je da se izvodi jednoslojna hidroizolacija bitumenskim trakama prema OTU IV. 7.01.9.1 na cijeloj površini kolničke ploče. Pretpostavljena je ugradnja na 100% površine kolničke ploče. Prionjivost jednoslojne hidroizolacijske trake (ispitana "Pull-off testom" sukladno HRN EN 1542;2011) mora biti e 0,8 N/mm2 (0,5 N/mm2) pri temperaturi od 8 °C odnosno najmanje 0,4 N/mm2 pri temperaturi od 23°C ili većoj (propisane vrijednosti čvrstoće prionjivosti na temperaturama od 8-23 °C određuju se interpolacijom).Stavka uključuje svu opremu, mehanizaciju, rad, alat, pribor i potrošni materijal, kao i sve prijevoze i prijenose za potpuno dovršenje radova. Obračun po m2 obrađene površine kolničke ploče. (O.T.U. 7.4.2.18.).
| 11,7m' x 1,0m' x 4 kom x 2kom = 93,6 m2 | m2 | 100 |  | 0
3.21 | Podlijevanje spoja postojeće i nove hidroizolacijske trake vrućim bitumenom. U stavku je uključen sav rad, materijal, alat i pribor potreban za potpuno dovršenje radova uključujući sve prijevoze i prijenose. Obračun po m' zalivenog spoja.
| 11,7m' x 2kom x 2 kom= 46,8 m' | m2 | 46.8 |  | 0
3.22 | Nabava, doprema i ugradnja donjeg (zaštitnog) vruće valjanoog asfaltnog zastora AC 16 u skladu s HRN EN 13108-1 i važećim propisima. Ugradnja asfalta se obavlja ručnoU stavku je uključen sav rad, materijal, alat i pribor potreban za potpuno dovršenje radova uključujući sve prijevoze i prijenose. Obračun po m2 ugrađenog sloja.
| 11,7m' x 1,5m' x 2 kom= 35,1 m2 | m2 | 40 |  | 0
3.22 | Izrada bitumenskog međusloja za sljepljivanje asfaltnih slojeva kationskom bitumenskom emulzijom u količini od 0,30 kg/m2. Bitumenski međusloj se nanosi između (zaštitnog) nosivog sloja i veznog sloja. Izvedba, kontrola kakvoće i obračun prema OTU 6-01. Stavka uključuje svu opremu, mehanizaciju, rad, alat, pribor i potrošni materijal, kao i sve prijevoze i prijenose za potpuno dovršenje radova. Obračun po m2 ugrađenog bitumenskog međusloja.
| 11,7m' x 1,0m' x 4 kom x 2kom = 93,6 m2 | m2 | 93.6 |  | 0
3.23 | Nabava, doprema i ugradnja gornjeg (habajućeg) sloja asfalta SMA 11 AG1 PmB M1 45/80-65 debljine 4 cm u skladu s HRN EN 13108-5 i važećim propisima. Prilikom izrade asfaltne mješavine korisiti eruptivni agregat, u skladu s tehničkim propisima. Stavka uključuje svu opremu, mehanizaciju, rad, alat, pribor i potrošni materijal, kao i sve prijevoze i prijenose za potpuno dovršenje radova. Obračun po m2 ugrađenog sloja.
| 11,7m' x 10m' x 2kom x 2 kom x 2kom = 936 m2 | m2 | 950 |  | 0
3.24 | Ugradnja epoksidnih rebara 100/4/2,0 (dužina/dubina/širina)na razmaku 25 cm za ojačanje kolnika uz prijelazne naprave (obostrano). Epoksidna rebra se ugrađuju pod kutem od 45 stupnjeva u odnosu na prijelaznu napravu, u habajućem asfaltnom sloju, s obje strane prijelazne naprave. U stavku je uključeno zasijecanje asfalta te ispuhivanje nastalog volumena od prašine. Stavka uključuje svu opremu, mehanizaciju, rad, alat, pribor i potrošni materijal, kao i sve prijevoze i prijenose za potpuno dovršenje radova. Obračun po m' prijelazne naprave (obostrano).
| 14,4m' x 2 kom = 28,8 m' | m' | 57.6 |  | 0
3.25 | Izvedba horizontalne signalizacije-razdjelne linije. Uključuje dobavu materijala i izvedbu crta horizontalne signalizacije. Razdjelne linije izvode se kao isprekidane i pune bijele linije, oznake H0-1; širine15 cm, debljine suhog filma 330 mikrometara. Horizontalna signalizacija izvodi se na cijeloj dužini objekta. Razdijelna crta mora zadovoljiti sljedeće uvjeti vidljivosti (prema HRN Z.S2.235): dnevna vidljivost -Q4, noćna vidljivost -R4, vidljivost pri vlažnim uvjetima -RW3, vidljivost pri kišnim uvjetima -RR3, protukliznost materijala SRT>55. Stavka uključuje svu opremu, mehanizaciju, rad, alat, pribor i potrošni materijal, kao i sve prijevoze i prijenose za potpuno dovršenje radova. Obračun po m' izvedenih linija.
| 10m' x 2kom x 3kom x 2 kom x 2kom = 240 m' | m' | 240 |  | 0
3. | ZAMJENA PRIJELAZNIH NAPRAVA NA OBJEKTU. |  |  |  | 0
4. | SANACIJA UPORNJAKA.
4.1 | Hidrodinamičko uklanjanje oštećenog betona gornje konzole prsnog zida u punoj debljini (sukladno grafičkom detalju)vodom pod pritiskom između 2000 bara i 2500 bara. U stavku je uključeno hidromehaničko čiščenje betona od produkata hidrorazaranja. Stavka obuhvaća sav rad, alat pribor i potrošni materijal, kao i sve potrebne prijevoze i prijenose Obračun po m3 hidrodinamički uklonjenog i otpremljenog betona.
| (0,9m' + 0,45m') x 0,35m x 14,4 m' x 2 kom x 2kom = 27,22 m3 | m3 | 28.5 |  | 0
4.2 | Pranje ("hrapavljenje") svih betonskih površina od nečistoča pod pod mlazom vode između 1500 bara i 2000 bara. Peru se površine na mjestu betoniranja volumena. Stavka obuhvaća sav rad, alat pribor i potrošni materijal, kao i sve potrebne prijevoze i prijenose Obračun po m2 oprane površine.
| (3,0m' + 0,9 m') x 14,4m' x 2 kom x 2kom = 224,26 m2 | m2 | 230 |  | 0
4.3 | Ugradnja ankera promjera 16 mm od rebraste armature B500 B u bušenu rupu promjera 20mm,dubine 30 cm za izvedbu nove plohe prsnog zida. U stavku nije uključena armatura. Maksimalna vlažnost u rupi iznosi 4%. Ankeri se ugrađivaju pomoću epoksidne smole sukladno HRN EN 1504 - 6; Proizvodi i sustavi za zaštitu i popravak betonskih konstrukcija - Definicije, zahtjevi, kontrola kvalitete i vrednovanje sukladnosti - 6. dio:Injektiranje pri sidrenju armature ili ispunjavanju vanjskih šupljina. U stavku je uključeno zavarivanje armature montažnog vijenca na ugrađene ankera. Ankeri se ugrađuju. Stavka obuhvaća sav rad, alat pribor i potrošni materijal, kao i sve potrebne prijevoze i prijenose Obračun po m' dobavljenog, dopremljenog i ugrađenog ankera.
| 14,4m'/0,2m' x 1,25 (dodano 25% na seizmičke blokove između prednapetih nosalča) x 2kom x 2kom= 360 kom | kom | 360 |  | 0
4.4 | Dobava, doprema i ugradnja armature B500 B sukladno uvjetima iz Projekta. Stavka obuhvaća sav rad, alat pribor i potrošni materijal, kao i sve potrebne prijevoze i prijenose. Obračun po kg dobavljene, dopremljene i ugrađene armature.
|  | kg | 32000 |  | 0
4.5 | Dobava, doprema i ugradnja jednostrane oplate za izvedbu zapunjenja volumena ispod konzole. Stavka obuhvaća sav rad, alat pribor i potrošni materijal, kao i sve potrebne prijevoze i prijenose. Obračun po m2 dobavljene, montirane i demontirane oplate.
| 3,0m x 14,4m' x 2 kom x 2kom = 172,8 m2 | m2 | 180 |  | 0
4.6 | Nabava, doprema i ugradnja betona za podlijevanje konzole prsnog zida upornjaka. Ugrađuje se sanacijski beton razreda čvrstoće C35/45, Dmax = 16 mm s trajnosnim svojstvima za XF4 (otporan na mraz i sol (MS56), vodonepropustan (VDP2) i otporan na smrzavanje (M56)). Ugradnja se izvodi s prethodnim premazivanjem kontakta sa starim betonom polimernim premazom za vezu staro-novo (SN veza). Izvodi se sa vibriranjem iglom vibratora odgovarajućeg promjera (max 32 mm) te sa ručnim zaglađivanjem. Završna površina se ručno zaglađuje i njeguje min 5 dana.. Stavka uključuje svu opremu, mehanizaciju, rad, alat, pribor i potrošni materijal, kao i sve prijevoze i prijenose za potpuno dovršenje radova. Obračun po m3 ugrađenog betona.
| 3,0m x 14,4m' x 2 kom x 2kom x 0,9m' = 155,52 m3 | m3 | 160 |  | 0
4.7 | Injektiranje pukotina tlačnim postupkom. Injektiraju se sve pukotine širine w > 0,3mm. Izvodi se epoksidnom smolom s prethodnom ugradnjom packera, za utiskivanje mase. Nakon provedenog injektiranja, pakere je potrebno ukloniti. Injektiranje se vrši pod pritiskom do najviše 70 bar. Priprema podloge vrši se obilježavanjem pukotine te čišćenjem područja rada zrakom pod pritiskom. Slijedi ugradnja epoksidnog morta kojim se pukotina zatvara na strani s koje se provodi injektiranje. Pakeri se postavljaju na međusobnom razmaku od 25 cm (4 kom/m' pukotine). Injektiranje se vrši pod pritiskom koji se ostvaruje pumpama. Miješanje smjese za injektiranje vrši se prema uputama proizvođača na mjestu ugradnje. Koristi se dvokompnentna epoksidana smola za injektiranje niske viskoznosti, certificiran i sa navedenom namjenom. Masa mora biti razreda: U(F1) W(2)(1)(5/30)(1/2). Stavka obuhvaća sav rad, alat, pribor i potrošni materijal potreban za potpuno dovršenja stavke. Obračun po m' tlačno injektirane sanirane pukotine.
|  | m' | 150 |  | 0
4.8 | Pranje svih dostupnih betonskih površina od nečistoča pod pod mlazom vode između 1500 bara i 2000 bara s svrhom detekcije oštečenja. Peru se površine na mjestu upornjaka (izuzev novoizvedenog prsnog zida). Stavka obuhvaća sav rad, alat pribor i potrošni materijal, kao i sve potrebne prijevoze i prijenose Obračun po m2 oprane površine.
| 14,4m' x 2 kom x 2kom x 3m' + 3m' x5m' 0,5 x 4 kom = 202,8 m2 | m2 | 210 |  | 0
4.9 | Hidrodinamičko uklanjanje oštećenih elemenata upornjaka pod mlazom vode pod pritiskom između 2000 bara i 2500 bara u debljini od 3 cm (30 mm). U stavku je uključeno hidromehaničko čiščenje betona od produkata hidrorazaranja. Stavka obuhvaća sav rad, alat pribor i potrošni materijal, kao i sve potrebne prijevoze i prijenose Obračun po m2 hidrodinamički uklonjenog i otpremljenog betona debljine do d = 3 cm (30 mm).
| 202,8 m2 x 0,4 (40%) = 81,12 m2 | m2 | 81.5 |  | 0
4.10 | Hidrodinamičko uklanjanje oštećenih elemenata upornjaka pod mlazom vode pod pritiskom između 2000 bara i 2500 bara u debljini od 8 cm (80 mm). U stavku je uključeno hidromehaničko čiščenje betona od produkata hidrorazaranja. Stavka obuhvaća sav rad, alat pribor i potrošni materijal, kao i sve potrebne prijevoze i prijenose Obračun po m2 hidrodinamički uklonjenog i otpremljenog betona debljine do d = 3 cm (30 mm).
| 202,8 m2 x 0,2 (20%) = 40,56 m2 | m2 | 41 |  | 0
4.11 | Pranje svih dostupnih betonskih površina od nečistoča pod pod mlazom vode između 1500 bara i 2000 bara s svrhom odstranjivanja produkata hidrorazaranja. Peru se površine na mjestu upornjaka (izuzev novoizvedenog prsnog zida). Stavka obuhvaća sav rad, alat pribor i potrošni materijal, kao i sve potrebne prijevoze i prijenose Obračun po m2 oprane površine.
| 14,4m' x 2 kom x 2kom x 3m' + 3m' x5m' 0,5 x 4 kom + 3,0m' x 14,4m' x 4kom = 202,8 +172,8 m2 = 375,6 m2 | m2 | 380 |  | 0
4.12 | Dobava, doprema i ugradnja armature B500 B sukladno uvjetima iz Projekta (dopuna i zamjena armature). Stavka obuhvaća sav rad, alat pribor i potrošni materijal, kao i sve potrebne prijevoze i prijenose. Obračun po kg dobavljene, dopremljene i ugrađene armature.
|  | kg | 200 |  | 0
4.13 | Antikorozivna zaštita sve "otvorene" armature dvokomponentnim antikorozivnim cemenim mortom sukladno HRN EN 1504 - 7; Proizvodi i sustavi za zaštitu i popravak betonskih konstrukcija - Definicije, zahtjevi, kontrola kvalitete i vrednovanje sukladnosti - 7. dio: Sprečavanje korozije armature. Stavka obuhvaća sav rad, alat pribor i potrošni materijal, kao i sve potrebne prijevoze i prijenose. Obračun po m2 antikorozivno zaštičene površine.
|  | m2 | 41 |  | 0
4.14 | Dobava i ugradnja sanacijskog morta na upornjaku u debljini od 3 cm (30 mm)cm. U debljini do 3 cm mort se nanosi u jednom sloju, a kod većih debljina u dva sloja. Reprofilacija se vrši materijalom na bazi polimer-cementnog morta klase R4 (HRN EN 1504-3:2005). Mort je otporan na djelovanje ciklusa smrzavanja, tj. prionjivost nakon 50 ciklusa (EN 13687-1) mora biti ≥1,5 MPa. Uključeno njegovanje izvedenih slojeva. Pretpostavljena je ugradnja morta na 15% površine kolničke ploče. Stavka uključuje svu opremu, mehanizaciju, rad, alat, pribor i potrošni materijal, kao i sve prijevoze i prijenose za potpuno dovršenje radova. Obračun po m2 ugrađenog reparaturnog morta.
| 202,8 m2 x 0,4 (40%) = 81,12 m2 | m2 | 81.5 |  | 0
4.15 | Dobava i ugradnja sanacijskog morta na upornjaku u debljini od 8 cm (80 mm)cm. U debljini do 3 cm mort se nanosi u jednom sloju, a kod većih debljina u dva sloja. Reprofilacija se vrši materijalom na bazi polimer-cementnog morta klase R4 (HRN EN 1504-3:2005). Mort je otporan na djelovanje ciklusa smrzavanja, tj. prionjivost nakon 50 ciklusa (EN 13687-1) mora biti ≥1,5 MPa. Uključeno njegovanje izvedenih slojeva. Pretpostavljena je ugradnja morta na 15% površine kolničke ploče. Stavka uključuje svu opremu, mehanizaciju, rad, alat, pribor i potrošni materijal, kao i sve prijevoze i prijenose za potpuno dovršenje radova. Obračun po m2 ugrađenog reparaturnog morta.
| 202,8 m2 x 0,2 (20%) = 40,56 m2 | m2 | 41 |  | 0
4.10 | Pranje svih betonskih površina od nečistoča pod pod mlazom vode između 1500 bara i 2000 bara prije ugradnje polimercementnog sustava trajnoelastičnog pramaza i akrilne boje. Peru se sve dostupne površine upornjaka,čela i rubovi udužnog prednapetog nosča (do 1 m udaljenosti od ruba čeonog zida upornjaka). Pranje se izvodi na oba objekta (lijevi i desni). Stavka obuhvaća sav rad, alat pribor i potrošni materijal, kao i sve potrebne prijevoze i prijenose Obračun po m2 oprane površine.
| 14,4m' x 2 kom x 2kom x 3m' + 3m' x5m' 0,5 x 4 kom + 3,0m' x 14,4m' x 4kom = 202,8 +172,8 m2 = 375,6 m2 | m2 | 380 |  | 0
4.11 | Izvedba sustava polimercementnog trajnoelastičnog premaza i UV postojane akrilne boje. Premaz se nanosi u dva sloja, prvi premaz se utrljava četkom, idući valjkom. Novi sloj premaza se može nanijeti tek kad se prethodni sloj potpuno osuši. Aplikacija sustava polimercementnog sustava trajnoelastičnog premaza akrilne boje vrši se pri temperaturi zraka između 5°C i 30°C. Sustav trajnoelastičnog premaza i akrilna boja se aplicira na dostupne površine upornjaka,čela i rubovi udužnog prednapetog nosča (do 1 m udaljenosti od ruba čeonog zida upornjaka). Pranje se izvodi na oba objekta (lijevi i desni). Stavka obuhvaća sav rad, opremu i materijal potreban za potpuno dovršenje stavke, uključujući sve prijevoze i prijenose. Obračun po m2 zaštićene površine betona.
| 14,4m' x 2 kom x 2kom x 3m' + 3m' x5m' 0,5 x 4 kom + 3,0m' x 14,4m' x 4kom = 202,8 +172,8 m2 = 375,6 m2 | m2 | 380 |  | 0
4. | SANACIJA UPORNJAKA. |  |  |  | 0
REKAPITULACIJA RADOVA ODRŽAVANJA MOSTA BABIĆA-MOST U km 130+926
1. | PRIPREMNI RADOVI |  |  |  | 0
2. | ODIZANJE RASPONSKE KONSTRUKCIJE I ZAMJENA LEŽAJEVA NA UPORNJACIMA |  |  |  | 0
3. | ZAMJENA PRIJELAZNIH NAPRAVA NA OBJEKTU. |  |  |  | 0
4. | SANACIJA UPORNJAKA. |  |  |  | 0
| REKAPITULACIJA RADOVA IZVANREDNOG ODRŽAVANJA MOSTA BABIĆA-MOST U km 130+926 (BEZ PDV-a) |  |  |  | 0