## List1
TROŠKOVNIK
Nabava i ugradnja upravljačkog ormara pumpi uljnog separatora u TJO Ivanja Reka
(POZIV ZA DOSTAVU PONUDE BR. )
ELEKTROTEHNIČKI RADOVI
R.B. | Opis | jed. mj. | količina | cijena | iznos
1. | Nabava doprema i ugradnja elektrormara.Elektroormar je predviđen kao samostojeći za vanjsku ugradbu (IP54) s kućištem od kvalitetnog poliestera i dodatnom unutarnjom pločom. Dimenzija 400 x 820 x 245 mm (šxvxd). | kom | 1 | 0 | 0
1. | Natpisna pločica za YPT podnožje | kom | 3 | 0 | 0
2. | Plastični držač PT releja, (za podnožje YPT78xx) | kom | 3 | 0 | 0
3. | PT LED utični modul, crveni, 6-24V AC/DC, EM07 | kom | 3 | 0 | 0
4. | PT podnožje 11-polno za PT3x releje, 10A | kom | 3 | 0 | 0
5. | Minijaturni relej, 3C/O, 10A, 24VAC, serije PT | kom | 3 | 0 | 0
6. | Sklopnik, 3P, vel. 0 ¦ 7.5kW ¦ 24V AC ¦ 1 N/O ugrađen | kom | 2 | 0 | 0
7. | Spojnica sklopnika veličine 0 i motorne zaštitne sklopke BE5 | kom | 2 | 0 | 0
8. | Varistor za sklopnike veličine 0 ¦ 24-48V AC | kom | 2 | 0 | 0
9. | Pomoćni kontakt, 1 N/O + 1 N/C, prednja ugradnja, za BE5/BE6 | kom | 2 | 0 | 0
10. | Krajnji držač, montaža na DIN nosač, tip BT/3, crni, vijčani | kom | 2 | 0 | 0
11. | Grebenasta sklopka (glavna), 0-1/3P/32A, montaža na vrata | kom | 1 | 0 | 0
12. | Transformator, upravljački, 1-fazni ¦ 400/024V ¦ 35VA, IP00 | kom | 1 | 0 | 0
13. | Zaštitni prekidač AMPARO 10kA, C 32A, 3-polni | kom | 1 | 0 | 0
14. | Stezaljka za stakleni osigurač, (vijčani priklj.) 6mm², siva | kom | 4 | 0 | 0
15. | Završna pločica za stezaljku IK641004--, siva | kom | 2 | 0 | 0
16. | Stakleni osigurač za centralu CPS, 250V AC / 1A T, 5x20mm | kom | 10 | 0 | 0
17. | Stakleni osigurač za centralu CPS, 250V AC / 4A T, 5x20mm | kom | 10 | 0 | 0
18. | Stezaljka priključna 3-polna BE5 63A UL certifikat | kom | 1 | 0 | 0
19. | Motorna zaštitna sklopka, 3p ¦ 10 - 16A | kom | 2 | 0 | 0
20. | Viličasta sabirnica 63A za 2xBE5, korak 45mm | kom | 1 | 0 | 0
21. | Redna stezaljka (utični priključak), 10mm², siva | kom | 3 | 0 | 0
22. | Redna stezaljka (utični priključak), 10mm², zelena | kom | 1 | 0 | 0
23. | N/PE izolirana sabirnica, 1xN + 1xPE, svaki po 14x4mm² | kom | 1 | 0 | 0
24. | Završna pločica za stezaljku IK610210--, siva | kom | 1 | 0 | 0
25. | Redna stezaljka (utični priključak), 6mm², siva | kom | 6 | 0 | 0
26. | Završna pločica za stezaljku IK610204--, siva | kom | 2 | 0 | 0
27. | Redna stezaljka (utični priključak), 6mm², zelena | kom | 2 | 0 | 0
28. | Redna stezaljka (utični priključak), 2.5mm²,siva | kom | 10 | 0 | 0
29. | Završna pločica za stezaljku IK610002--, siva | kom | 3 | 0 | 0
30. | Redna stezaljka (utični priključak), 2.5mm²,zelena | kom | 2 | 0 | 0
31. | Zakretna tipka s ručicom / 3 položaja / 60° / bez povrata | kom | 3 | 0 | 0
32. | Sprežni element | kom | 3 | 0 | 0
33. | Sklopni element, N/O (radni), prednja montaža | kom | 6 | 0 | 0
34. | Monoblock LED, crveni, 24V AC/DC, kompletna svjetiljka | kom | 2 | 0 | 0
35. | Monoblock LED, zeleni, 24V AC/DC, kompletna svjetiljka | kom | 3 | 0 | 0
36. | Monoblock LED, plavi, 24V AC/DC, kompletna svjetiljka | kom | 1 | 0 | 0
37. | Natpisna pločica 18x27mm, aluminijska, prazna | kom | 10 | 0 | 0
38. | Nosač pločice, prazan, 30x50mm | kom | 10 | 0 | 0
39. | Pločica + nosač, natpis: MAN 0 AUTO | kom | 2 | 0 | 0
ELEKTROTEHNIČKI RADOVI UKUPNO |  |  |  |  | 0
REKAPITULACIJA
| UKUPNO |  |  | 0
| PDV 25% |  |  | 0
| SVEUKUPNO |  |  | 0
Jamstvo: 12 mjeseci od ugradnje
Mjesto isporuke: Sektor za održavanje, Tehnička jedinica održavanja Ivanja Reka
Rok isporuke: 30 dana od dostave narudžbenice
POTPIS I PEČAT: