## Sheet1
TROŠKOVNIK
Za isporuku ZUR LED znaka 400x1000 C41 i C57 za tunel Mala Kapela (A1)
Red. Broj | Naziv i opis | Jed. mjere | Količina | Jedinična cijena | Ukupno
1. | Isporuka prometnog znaka s unutarnjom rasvjetom (ZUR) PZ C41 s natpisom SOS i C57, veličine 400 x 1000 mm, obostrano osvjetljen, za montažu na bočni zid tunela iznad SOS stanice. Kućište izrađeno od plastificiranog aluminija a prednja strana od difuznog samogasivog polikarbonata. Unutarnje osvjetljenje izvedeno sa LED. Mehanička zaštita znaka min. IP 66 i min. IK 08. Vijek trajanja min. 100 000 sati. Osvjetljenje sukladno s klasom L3 prema normi HRN EN 12966. Uključena izrada čelične konstrukcije za pričvršćenje na bok tunela. Konstrukcija treba biti pocinčana i plastificirana, te prilagođena kaloti tunela. Tunelski znak s unutarnjom osvjetljenjem TD 400x1000, proizvođača Meblo Signalizacija, prometna signalizacija d.o.o. ili jednakovrijedan, sa pripadajućim nosačem Tip:____________________________________________________________ | kom | 1
Ukupno:
NAPOMENE:
Isporučena oprema mora u potpunosti odgovarati standardima i tehničkim propisima
kao dokaz kvalitete materijala od kojeg je izrađeno kućište potrebno je priložiti odgovarajući atest (kod isporuke)
jamstveni rok za isporučenu robu je sukladan jamstvu proizvođača korištenog materijala
rok isporuke: 30 dana od zaprimanja narudžbenice
mjesto isporuke: Centralno skladište HAC-a u Ivanjoj Reci |  | POTPIS I PEČAT:

## Sheet2
Rezervni dio | Jed. Mj. | Rupa | Čavle | Delnice | Bosiljevo | Brinje | Split | Zagvozd | Vrgorac | Đakovo | I. Reka | Lučko (HAC) | Varaždin | Ostale TJO
Gumena brtvica za LED diode na Telegra znakovima | kom | 100 |  |  |  | 100 | [5 empty] | 50
Crvena LED dioda za Telegra znakove (5 mm, 20 mA, min. 3100cd/m2, 30º) | kom | 200 | 1000 | 1000 | 1000 | 50 | 300 | 300 | 100 | 100 | 100 | 50 | 300 | 50
Bijela LED dioda za Telegra znakove (5 mm, 20mA, min. 12400cd/m2, 30º) | kom | 40 | 200 | 200 | 200 | 20 | 50 | 50 | 20 | 20 | 20 | 30 | 200 | 30
Žuta LED dioda za Telegra znakove (5 mm, 20 mA, min. 7440cd/m2, 30º) | kom | 40 | 200 | 200 | 200 | 10 | 50 | 50 | 20 | 20 | 20 | 10 | 200 | 10
Zelena LED dioda za Telegra znakove (5 mm, 20 mA, min. 3720cd/m2, 30º) | kom | 40 | 200 | 200 | 200 | 10 | 50 | 50 | 20 | 20 | 10 | 10 | 50 | 10