## Opći uvjeti
Opći uvjeti izvođenja radova
Ponuđač je dužan upoznati se s ponudbenom dokumentacijom te izvršiti pregled svih lokacija izvedbe radova, Izvođač je dužan pridržavati se svih važećih zakona i propisa iz područja gradnje, Zakona o zaštiti na radu, hrvatskih normi, "Općih tehničkih uvjeta za radove na cestama" (Zagreb, IGH, izdanje 2001. god.). Svi radovi moraju se izvesti solidno i stručno prema važećim propisima i pravilima dobrog zanata.
Od trenutka uvođenja u posao pa do primopredaje radova izvođač je odgovoran za stvari i osobe koje se nalaze unutar zone radova. U građevinski dnevnik se unose svi bitni podaci i događaji tijekom izvođenja radova (npr. meteorološke prilike, temperatura zraka i sl.), upisuju primjedbe projektanata, nalozi nadzornog inženjera i inspekcije. Tako registrirani zahtjevi obvezni su za Izvođača radova, s tim da je za svaku nepredviđenu višu radnju, kojom bi se povećalo ukupne troškove predviđene za izvođenje radova po ovom troškovniku, prethodno potrebna suglasnost investitora.
Količine radova, koje nakon izvršenja čitavog posla nije moguće mjeriti neposrednom izmjerom treba po izvršenju pojedinog takvog rada preuzeti i ovjeriti nadzorni inženjer. Nadzorni inženjer i predstavnik izvođača radova unosit će u građevinsku knjigu količine pojedinih takvih radova, s potrebnim skicama i izmjerama, te će svojim potpisima jamčiti za njihovu točnost. Samo tako utvrđeni radovi mogu se uzeti u obzir kod izrade privremenog ili konačnog obračuna radova.
Radovi se izvode prema projektnoj dokumentaciji, a u svim slučajevima potrebne izmjene ili dopune dokumentacije, odluku o tome donosit će sporazumno projektant, nadzorni inženjer, investitor i predstavnik izvođača radova, a tu svoju odluku unosit će u građevinski dnevnik. Sve izmjene ili dopune projektne dokumentacije, za koje se po građevinskom dnevniku ne može dokazati da su uslijedile po opisanom postupku, neće se obračunavati ni po privremenom ni po konačnom obračunu.
U ovom troškovniku izložene cijene odnose se na jediničnu mjeru izvršenog rada. Prema tome, jedinične cijene obuhvaćaju sav rad, opremu, materijal, prijevoze, režiju gradilišta i uprave poduzeća, sva davanja te zaradu poduzeća. Sav montažni i sitni materijal je uključen i ne obračunava se zasebnim stavkama. Uključene su sve vrste radova na izradi i montaži zaštitnih mjera i provizorija, sve vrste radova na montaži opreme.
Jediničnim cijenama obuhvaćeno je osiguranje i ocjenjivanje kakvoće, tj. svi troškovi prethodnih i tekućih ispitivanja kako osnovnih materijala, tako i poluproizvoda, te definitivno dovršenih radova u skladu s važećim tehničkim propisima, pravilnicima i standardima i Općim tehničkim uvjetima investitora. Stavke troškovnika odnose se na definitivno dovršene radove, ispitane po kvaliteti i funkcionalnosti, te preuzete po nadzornoj službi Investitora, ako nije u opisu izričito drukčije određeno.
Ponuditelj je prije početka radova obvezan detektirati eventualne postojeće instalacije, te poduzeti sve potrebne mjere kako bi se spriječilo oštećenje istih. U slučaju oštećenja istih do kojeg je došlo uslijed nepažljivog izvođenja radova, te nepridržavanja gore navedenog uvjeta ponuditelj će morati izvršiti žurnu sanaciju istih na svoj račun.
Sav materijal i oprema, koju izvođač dobavlja i ugrađuje, mora imati isprave o sukladnosti, u skladu s važećim zakonima i propisima iz područja gradnje (tvornička ispitivanja i atesti, certifikati sukladnosti i sl.) i uvjerenja o kakvoći u skladu s važećim zakonima i propisima.
Izvođačeva je obveza održavanje javnih cesta koje koristi u svrhu izvođenja radova te sanacija svih eventualnih oštećenja nastalih korištenjem. Po završetku radova ceste je potrebno dovesti u prvobitno stanje bez prava na naknadu troškova.
Izvođač je dužan zonu radova održavati čistom, a na kraju radova treba izvesti detaljno čišćenje.
U jediničnim cijenama uključeni su troškovi utovara, prijevoza i istovara demontirane opreme na deponiju koja se nalazi u nadležnim TJ održavanja. Izvođač je dužan zapisnički izvršiti primopredaju svog demontiranog materijala s nadležnom TJ održavanja.
Izvođač je u okviru ugovorene cijene dužan izvršiti koordinaciju radova svih kooperanata tako da omogući kontinuirano odvijanje posla i zaštitu već izvedenih radova. Sva oštećenja nastala na već izvedenim radovima izvođač je dužan otkloniti o vlastitom trošku. Izvođač je dužan zaštititi postojeći teren s pripadajućom vegetacijom od oštećivanja tijekom izvođenja radova. Ako se površine postojećeg terena s pripadajućom vegetacijom oštete tijekom izvođenja radova, izvođač je dužan izvršiti biološku sanaciju iste, i to o svom trošku.

## Troškovnik
Red. Br. | O p i s s t a v k e | Jedinica mjere | Količina | Jedinična cijena | Ukupna cijena
1 | NOVELACIJA PROJEKTNE DOKUMENTACIJE METEOROLOŠKIH STANICA NA DIONICAMA AUTOCESTA U NADLEŽNOSTI HAC d.o.o. FAZA 2
1.1 | Dobava i isporuka Meteorološke mjerne stanice (MS) - na trasi
Meteorološka mjerna stanica TIP:___________ ______________________, PROIZVOĐAČ: _______________________ (upravljački ormarić) - (OTU VI st. 9-09.) od plemenitog metala INOX 316, sa prednjim vratima i zaključavanjem na dva mjesta, stražnjom montažnom pločom, dimenzija min 640x430x250mm, zaštita od prodora vode i prašine IP66, temperaturno područje rada od -40°C do +55°C sa niže navedenom opremom: na stup visine min. 3,5 m do max. 6 m. 1. prenaponska zaštita na ulazu kabela za napajanje (260V, 20kA(8/20us), 1P+N sa signalom stanja), 2. prenaponska zaštita i zaštita od preopterećenja/kratkog spoja svakog napajačkog kanala senzora sa indikatorom stanja osigurača, prenaponska zaštita svakog, komunikacijskih kanala za svaki meteorološki senzor (90V, 20kA), 3.Media konverter RS-(232/422/485) ili ethernet / optika SM, 4. energetski dio: FID sklopka(40A, 0,3A sa signalom stanjaI i automatskim ponovnim uklopom), praćenje signala otvorenosti vrata (upravljačkog orma i ormara solarnog napajanja ako ga ima), servisna utičnica, jedinica za napajanje s integriranim UPS-om s 10min autonomije, potrebne kabelske uvodnice, redne stezaljke 4 mm² (9 kom) i slično, 5. mogućnost praćenja stanja napunjenosti akumulatorskih baterija, generiranje upozorenja na ispražnjenost baterija(u slučaju solarnog sustava napajanja) ili stanja mrežnog napona. Uređaj pripremljen za priključak atmosferskih i kolničkih osjetnika.
| Obračun po kompletu: | komplet | 7
1.2 | Dobava i isporuka kompaktnog vremenskog senzora kao Tip: WS500-UMB; Proizvođač: Lufft and OTT ili jednakovrijedno:TIP: _____________________________, PROIZVOĐAČ:__________________________________
- mjerenje temperature zraka: min. -40°C do +55°C, ±0.2 °C
- mjerenje relativne vlažnosti zraka: min. 0...100% ±2 % RH
- mjerenje tlaka zraka: min. 300 do 1200 hPa, ±0.5 hPa
- mjerenje brzine vjetra min. - 0…75 m/s, ±0.3 m/s (ultrazvučna tehnologija, uključena zaštita od lišća i ptica)
- mjerenje smjera vjetra min. - 0...359,9°C < 3 ° RMSE > 1.0 m/s (ultrazvučna tehnologija, uključena zaštita od lišća i ptica)
| Obračun po komadu: | kom | 7
1.3 | Dobava i isporuka senzora za oborine kao Tip: WS100; Proizvođač: Lufft and OTT ili jednakovrijedno:TIP:____________,PROIZVOĐAČ:______________________
- mjerenje količine i tipa oborina (princip radara), detektira: kiša / snijeg / susnježica / ledena kiša / tuča
- rezolucija intenziteta padalina: min. 0.01mm/h
- rezolucija količine padalina min. 0.1mm
| Obračun po komadu: | kom | 7
1.4 | Dobava i isporuka senzora za vidljivost kao Tip: VS20k -UMB; Proizvođač: Lufft and OTT ili jednakovrijedno: TIP: __________,PROIZVOĐAČ:______
- domet min. 10 ... 20.000 m, ±10% - temp.područje rada min. od -40°C do +55°C - radna vlažnost min. 0...100% RH - min. IP66 - zaštita od insekata
| Obračun po komadu: | kom | 7
1.5 | Dobava i isporuka pasivnog kolničkog osjetnika kao Tip: IRS31Pro - UMB; Proizvođač: Lufft and OTT ili jednakovrijedno: TIP:______________, PROIZVOĐAČ: _______________________.
- mjerenje temperature površine kolnika (-40 ... 80 °C, ±0,1°C) - mjerenje temperature unutar kolnika (na dubini od 10cm): -40 ... 80 °C, ±0,1°C - očitavanje stanja kolnika (suho, vlažno, mokro, vlažno s koncentracijom soli, mokro s koncentracijom soli, led, snijeg i mraz) - mjerenje debljine vodenog sloja (0...4000um, rezolucije 10um) - mjerenje razine trenja (0...1) - mjerenje količine soli (0...100%) - napajanje 24VDC - min. IP68 - RS-485
| Obračun po komadu: | kom | 14
1.6 | Dobava i isporuka aktivnog kolničkog osjetnika kao Tip: ARS31-UMB; Proizvođač: Lufft and OTT ili jednakovrijedno:TIP:______________, PROIZVOĐAČ: ____________________________________________
- mjerenje temperature smrzavanja smjese na kolniku (rizik od formiranja leda na kolniku), (-40…0 °C, ±0,5°C) - mjerna tehnologija aktivnog hlađenja i grijanja (Peltier element)
| Obračun po komadu: | kom | 14
1.7 | Dobava i isporuka centralne upravljačke jedinice (meteo kontroler) kao Tip: CMP 6.0; Proizvođač: LED ELEKTRONIKA ili jednakovrijedno: TIP:___________ ______________________,PROIZVOĐAČ:________ ___________ ____________________________________.
- Napajanje 12/24VDC (ili 230VAC), zaštićeno automatskim resetabilnim osiguračem, supresorskom diodom i sklopom za zaštitu od obrnutog polariteta napajanja - industrijsko kučište za montažu na DIN šinu - procesorska platforma (min.: 4jezgre, ARM, 1,5GHz, 1GB - min.1 RS232 port - min. 4 RS485 porta, optički izolirana s razinom izolacije min 500VDC - 1x USB-A za konfiguraciju uređaja - 1x 10/100 Mbit Ethernet LAN - 1x utor za micro SD karticu - 1x analogni ulaz 0-30V - 1x analogni ulaz 4-20mA - 1x HDMI konektor (može imati mogućnost naknadne nadogradnje) - zaštita svih ulaza i izlaza supresorskim diodama - mogućnost dodavanja RS485 HUB-a s 1 do 4 dodatna kanala - 1x modul za backup komunikaciju preko mobilne mreže (min LTE CAT1 modem) za pristup backendu za spajanje uređaja na centralni sustav, za slučaj prekida komunikacijske veze s nadležnim RCNUP.
- 1x RTC sa automatskim kalendarom - ekran sa zaslonom na dodir minimalne dijagonale od 2,4'' i pripadajućim tipkama za lokalnu konfiguraciju i lokalni prikaz očitanih podataka/stanja senzora - mogućnost pohrane podataka (mjerenja) min 30 dana (pohrana min 8GB EMMC) - mogućnost korištenja digitalnih ulazno/izlaznim kanala (minimalno 4 ulaza/izlaza) - mogućnost povezivanja na nadređeni uređaj (CPS) preko RS485 ili Ethernet TCP/IP komunikacije - mogućnost prijenosa podataka preko sljedećih protokola: Modbus TCP/IP, Modbus RTU, ASCII, HTTP (REST API), TLS2012 - generiranje predupozorenja i predalarma za pojavu : loše vidljivosti, veću količinu oborina, pojave leda i pojave mraza - Uključena programska podrška/upute za konfiguriranje stanice, lokalno očitavanje, dijagnostiku uređaja, lokalni prikaz očitanih podataka/stanja te uklapanje u nadređeni sustav.
| Obračun po komadu: | kom | 7
1.8 | Isporuka i ugradnja stupa za montažu opreme
- stupa za montažu visine min. 3,5m do max. 6 m s pripadajućim nosačima, pripremom za montažu upravljačkog ormarića - stup vruče cinčani i plastificiran pripadajućim priključnim ormarićem uključujući građevinski rad i materijal za izradu temelja mjerne stanice - izrada AB temelja meteo stanice dim. 0.8 x 0.8 x 0.8 m, uključivši iskop, izradu oplate temelja, AB materijal i radove, uređenje okoliša i odvoz viška materijala. - uključeno polaganje trake za izradu uzemljivačkog prstena, priključenje trake na temeljni vijak stupa, uključen iskop i naknadno zatrpavanje rova. Propisane karakteristike su minimumi. Moguće je ponuditi jednakovrijedno ili kvalitetnije.
| Obračun po kompletu: | komplet | 7
1.9 | Radovi na montaži, spajanju i puštanju u rad
- ugradnja kolničkih sondi s uključenim rezanjem asfaltnog sloja, pozicioniranje sondi, polaganje instalacijskih kabela te zalijevanje utora dvokomponentnom bitumenskom masom, - montaža upravljačkog ormarića s opremom na pripadajući stup, - montaža i ugradnja svih senzora na pripadajući nosač, - provlačenje signalnih i napajačkih kabela te spajanje unutar upravljačkog ormarića, - podešavanje, parametriranje i puštanje u rad kompletne meteo stanice.
| Obračun po kompletu: | komplet | 7
1.10 | Dobava i isporuka Meteorološke mjerne stanice (MS) - na objektu
Meteorološka mjerna stanica TIP:______________________,PROIZVOĐAČ:___________________________ (upravljački ormarić) - (OTU VI st. 9-09.) od plemenitog metala INOX 316, sa prednjim vratima i zaključavanjem na dva mjesta, stražnjom montažnom pločom, dimenzija min 640x430x250mm, zaštita od prodora vode i prašine IP66, temperaturno područje rada od -40°C do +55°C sa niže navedenom opremom: na stup visine min. 3,5 m do max. 6 m. 1. prenaponska zaštita na ulazu kabela za napajanje (260V, 20kA(8/20us), 1P+N sa signalom stanja), 2. prenaponska zaštita i zaštita od preopterećenja/kratkog spoja svakog napajačkog kanala senzora sa indikatorom stanja osigurača, prenaponska zaštita svakog, komunikacijskih kanala za svaki meteorološki senzor (90V, 20kA), 3.Media konverter RS-(232/422/485) ili ethernet / optika SM, 4. energetski dio: FID sklopka(40A, 0,3A sa signalom stanjaI i automatskim ponovnim uklopom), praćenje signala otvorenosti vrata (upravljačkog orma i ormara solarnog napajanja ako ga ima), servisna utičnica, jedinica za napajanje s integriranim UPS-om s 10min autonomije, potrebne kabelske uvodnice, redne stezaljke 4 mm² (9 kom) i slično, 5. mogućnost praćenja stanja napunjenosti akumulatorskih baterija, generiranje upozorenja na ispražnjenost baterija(u slučaju solarnog sustava napajanja) ili stanja mrežnog napona. Uređaj pripremljen za priključak atmosferskih i kolničkih osjetnika.
| Obračun po kompletu: | komplet | 3
1.11 | Dobava i isporuka kompaktnog vremenskog senzora na objektu kao Tip: WS500-UMB; Proizvođač: Lufft and OTT ili jednakovrijedno: TIP: _____________________________,PROIZVOĐAČ:__________________________________
- mjerenje temperature zraka: min. -40°C do +55°C, ±0.2 °C
- mjerenje relativne vlažnosti zraka: min. 0...100% ±2 % RH
- mjerenje tlaka zraka: min. 300 do 1200 hPa, ±0.5 hPa
- mjerenje brzine vjetra min. - 0…75 m/s, ±0.3 m/s (ultrazvučna tehnologija, uključena zaštita od lišća i ptica)
- mjerenje smjera vjetra min. - 0...359,9°C < 3 ° RMSE > 1.0 m/s (ultrazvučna tehnologija, uključena zaštita od lišća i ptica)
| Obračun po komadu: | kom | 3
1.12 | Dobava i isporuka senzora za oborine na objektu kao Tip: WS100; Proizvođač: Lufft and OTT ili jednakovrijedno: TIP:_______ ,PROIZVOĐAČ:______________________
- mjerenje količine i tipa oborina (princip radara), detektira: kiša / snijeg / susnježica / ledena kiša / tuča
- rezolucija intenziteta padalina: min. 0.01mm/h
- rezolucija količine padalina min. 0.1mm
| Obračun po komadu: | kom | 3
1.13 | Dobava i isporuka senzora za vidljivost na objektu kao Tip: VS20k -UMB; Proizvođač: Lufft and OTT ili jednakovrijedno: TIP: __________, PROIZVOĐAČ: _______________________
- domet min. 10 ... 20.000 m, ±10% - temp.područje rada min. od -40°C do +55°C - radna vlažnost min. 0...100% RH - min. IP66 - zaštita od insekata
| Obračun po komadu: | kom | 3
1.14 | Dobava i isporuka pasivnog kolničkog osjetnika na objektu kao Tip: IRS31Pro - UMB; Proizvođač: Lufft and OTT ili jednakovrijedno: TIP:______________, PROIZVOĐAČ: _______________________.
- mjerenje temperature površine kolnika (-40 ... 80 °C, ±0,1°C) - mjerenje temperature unutar kolnika (na dubini od 10cm): -40 ... 80 °C, ±0,1°C - očitavanje stanja kolnika (suho, vlažno, mokro, vlažno s koncentracijom soli, mokro s koncentracijom soli, led, snijeg i mraz) - mjerenje debljine vodenog sloja (0...4000um, rezolucije 10um) - mjerenje razine trenja (0...1) - mjerenje količine soli (0...100%) - napajanje 24VDC - min. IP68 - RS-485
| Obračun po komadu: | kom | 6
1.15 | Dobava i isporuka aktivnog kolničkog osjetnika na objektu kao Tip: ARS31-UMB; Proizvođač: Lufft and OTT ili jednakovrijedno:TIP:______________, PROIZVOĐAČ: ____________________________________________
- mjerenje temperature smrzavanja smjese na kolniku (rizik od formiranja leda na kolniku), (-40…0 °C, ±0,5°C) - mjerna tehnologija aktivnog hlađenja i grijanja (Peltier element)
| Obračun po komadu: | kom | 6
1.16 | Dobava i isporuka centralne upravljačke jedinice (meteo kontroler) na objektu TIP:__________________,PROIZVOĐAČ:_______________________________________________.
- Napajanje 12/24VDC (ili 230VAC), zaštićeno automatskim resetabilnim osiguračem, supresorskom diodom i sklopom za zaštitu od obrnutog polariteta napajanja - industrijsko kučište za montažu na DIN šinu - procesorska platforma (min.: 4jezgre, ARM, 1,5GHz, 1GB - min.1 RS232 port - min. 4 RS485 porta, optički izolirana s razinom izolacije min 500VDC - 1x USB-A za konfiguraciju uređaja - 1x 10/100 Mbit Ethernet LAN - 1x utor za micro SD karticu - 1x analogni ulaz 0-30V - 1x analogni ulaz 4-20mA - 1x HDMI konektor (može imati mogućnost naknadne nadogradnje) - zaštita svih ulaza i izlaza supresorskim diodama - mogućnost dodavanja RS485 HUB-a s 1 do 4 dodatna kanala - 1x modul za backup komunikaciju preko mobilne mreže (min LTE CAT1 modem) za pristup backendu za spajanje uređaja na centralni sustav, za slučaj prekida komunikacijske veze s nadležnim RCNUP.
- 1x RTC sa automatskim kalendarom - ekran sa zaslonom na dodir minimalne dijagonale od 2,4'' i pripadajućim tipkama za lokalnu konfiguraciju i lokalni prikaz očitanih podataka/stanja senzora - mogućnost pohrane podataka (mjerenja) min 30 dana (pohrana min 8GB EMMC) - mogućnost korištenja digitalnih ulazno/izlaznim kanala (minimalno 4 ulaza/izlaza) - mogućnost povezivanja na nadređeni uređaj (CPS) preko RS485 ili Ethernet TCP/IP komunikacije - mogućnost prijenosa podataka preko sljedećih protokola: Modbus TCP/IP, Modbus RTU, ASCII, HTTP (REST API), TLS2012 - generiranje predupozorenja i predalarma za pojavu : loše vidljivosti, veću količinu oborina, pojave leda i pojave mraza - Uključena programska podrška/upute za konfiguriranje stanice, lokalno očitavanje, dijagnostiku uređaja, lokalni prikaz očitanih podataka/stanja te uklapanje u nadređeni sustav.
| Obračun po komadu: | kom | 3
1.17 | Isporuka i ugradnja stupa za montažu opreme na objektu
- stupa za montažu visine min. 3,5m do max. 6 m s pripadajućim nosačima, pripremom za montažu upravljačkog ormarića, - stup vruče cinčani i plastificiran pripadajućim priključnim ormarićem uključujući građevinski rad i materijal za izradu temelja mjerne stanice, - ugradnja stupa na objekt (vijadukt) tiplanjem temeljne ploče ili pričvršćenjem za ogradu pomoću odgovarajućih obujmica, - uključeno polaganje trake za izradu uzemljivačkog prstena, priključenje trake na temeljni vijak ploče stupa. Propisane karakteristike su minimumi. Moguće je ponuditi jednakovrijedno ili kvalitetnije.
| Obračun po kompletu: | komplet | 3
1.18 | Radovi na montaži, spajanju i puštanju u rad na objektu
- ugradnja kolničkih sondi s uključenim rezanjem asfaltnog sloja, pozicioniranje sondi, polaganje instalacijskih kabela te zalijevanje utora dvokomponentnom bitumenskom masom, - montaža upravljačkog ormarića s opremom na pripadajući stup, - montaža i ugradnja svih senzora na pripadajući nosač, - provlačenje signalnih i napajačkih kabela te spajanje unutar upravljačkog ormarića, - podešavanje, parametriranje i puštanje u rad kompletne meteo stanice.
| Obračun po kompletu: | komplet | 3
1.19 | Demontaža postojećih meteo stanica uključujući sve potrebne radove, materijal i odvoz na skladište naručitelja.
| Obračun po komadu. | kom | 6
1.20 | IP PTZ kamera.
Dobava, isporuka i ugradnja PTZ 2MP HDR IP kamere za nadzor prometa, montirane na stup meteorološke stanice, s motorzoom objektivom, auto iris i auto fokusom, rotacijskim motorom i telemetrijskim prijemnikom, uključen i video ormar (minimalni zahtjevi: INOX, 400x300x120 mm, IP66, IK10) sa svom potrebnom opremom za spajanje kamere. PTZ kamera: - 30 x optički zoom i 10 x digitalni zoom - mogućnost daljinskog upravljanja i promjene postavki. - Senzor slike 1/2. 8 '' CMOS s progresivnim skeniranjem - Fokalna duljina objektiva: 5.7 (F/1. 5) do 205.2mm(F/4. 5) - Digitalni stabilizator slike " "- Razlučivost videa 2MP - mogućnost višestrukog protoka za istovremeni prijenos H. 265/ H. 264 - Kompenzacija pozadinskog osvjetljenja - Min. osvjetljenje 0. 002 lux Color, 0. 0002 lux B/W (F/1. 5, AGC on) - Integriran IR LED dometa do 200m - Day/Night IR filter s automatskim prekidačem, WDR 120 dB - Poboljšanje slike BLC / HLC / 3D DNR / Defog - Sigurnost: provjera autentičnosti korisnika, vodeni žig, filtriranje IP adresa, anonimni pristup, TACACS+ protokol
- Ručna brzina: 0, 1 ° ~ 300 °/ s, nagib: 0, 1 ° ~ 240 °/ s - Mogućnost stvaranja zona skeniranja i kontrole, unaprijed određenih početnih položaja i sekvenci." "- Day / Night IR filter s automatskim prekidačem - Digitalna obrada signala - ONVIF (Profile S, Profile G, Profile T ) - Sučelje za komunikaciju: SFP B79100BaseFX- TCP / IP - 1 Vp- p servisni kompozitni izlaz (75 B / BNC) - Raspon radne temperature:- 40 ° C do +55° C - Radni napon: 24 Vac ± 10%, Hi- PoE (60 W) - Zaštita od groma, zaštita od prenapona - Razina zaštite IP66 - Relativna vlažnost: 10- 90%
U stavku uključeno spajanje, instalacija i povezivanje sa sustavom videonadzora, sa svim funkcionalnim ispitivanjima.
| Obračun po kompletu. | komplet | 6
1.21 | Solarni sustav napajanja
Solarni paneli 2 x 370 W, Um=36V, Im=10A,
Nosač solarnog panela od čelične pocinčane konstrukcije profila cca. 50x50mm
Tipski nastavak stupa od pocinčane čelične cijevi, visine 1,5 m.
Razvodni ormarić od poliestera, sa prednjim vratima i zaključavanjem na dva mjesta, montažnom pločom, postoljem, samostojeći, dimenzija min 1000x500x420mm. Uključujući prenaponske zaštite solarnih panela, trošila i balanserom baterija (za sustav 24V)
Solarni regulator 20A/12-24V, Ip=20A sa slijedećim funkcijama: Ulazni napon : do 50V Napon akumulatora:24V Temperatura: -20°C...+55°C Zaštita od kratkog spoja:Iizl>10A,>20ms Zaštita od prepunjavanja akumulatora, Vlastita potrošnja 6 mA max.
DC/DC konverter 24VDC/12VDC, 2A
DC/DC konverter 24VDC/24VDC, 1A
4 x Solarna baterija, hermetička, deep cycle min 120Ah (C10)/12V
Stavka uključuje 4 rezervne baterije istih karakteristika, sve potrebne sabirnice, stezaljke, prenaponsku zaštitu i uzemljenje, kabele za spajanje solarne ćelije te sav sitni materijal (vijci, spojnice, uvodnice i sl.) Akumulatori moraju biti redovito kontrolirani i biti u ispravnom stanju s autonomijom rada od min. 3 dana. Uključen i dodatni ispravljač/punjač za napon 220V, 50Hz.
| Propisane karakteristike su minimumi. Moguće je ponuditi jednakovrijedno ili kvalitetnije. Obračun po kompletu ugrađenog solarnog sustava za napajanje. | komplet | 4
1.22 | Iskolčenje energetskih i signalnih kabela, položaja montažnih zdenaca, spojnih mjesta, stupova nosača, te svih ostalih elemenata prikazanih situacijom u projektu. Izraženo prema duljini rova kabelske kanalizacije. | m | 4445
Obračun po metru.
1.23 | Iskop probnih rovova neovisno o kategoriji tla radi kontrole lociranja podzemnih instalacija. Veličina probnih rovova ne manje od širine 0.6, dubine 1.2 i duljine 2.5 m (1.8 m3). Iskop vršiti pažljivo kako ne bi došlo do oštećenja instalacije te ozljeda na radu.
| Obračun po m3. | m3 | 60
1.24 | Iskop rova za polaganje kabela i instalacijskih cijevi dubine, minimalno, 80 cm i širine, minimalno, 40 cm neovisno o kategoriji tla. Rov je namijenjen polaganju energetskih kabela za napajanje, te za polaganje svjetlovodnih i bakrenih telekomunikacijskih kabela. Isti rov se upotrebljava za polaganje trake za uzemljenje.
| Obračun po m3. | m3 | 1410
1.25 | Nasipavanje pijeska ispod i iznad pojnih kabela u debljini 2x10cm. Ukupna količina pijeska iznosi
| Obračun po m3. | m3 | 355
1.26 | Zatrpavanje rova materijalom iz iskopa.
| Obračun po m3. | m3 | 845
1.27 | Iskop prekopa ceste za polaganje instalacijskih cijevi dubine, minimalno, 95 cm i širine, minimalno, 40 cm neovisno o kategoriji tla. Rov je namijenjen polaganju instalacijskih cijevi za potrebe provlačenja energetskih i svjetlovodnih/bakrenih telekomunikacijskih kabela. Isti rov se upotrebljava za polaganje trake za uzemljenje. Stavka uključuje polaganje instalacijskih cijevi u rov, i izradu kolničke konstrukcije pri vrhu rova.
| Obračun po m3. | m3 | 20
1.28 | Horizontalno podbušivanje s navođenjem za cijevi promjera 50 mm, u stavku su uračunati svi radovi na iskopu materijala, vertikalni prijenosi, utovari u prijevozna sredstva, radovi na uređenju i čišćenju pokosa, planiranje iskopanih i susjednih površina te zatrpavanje. Podrazumijeva dopremu mehanizacije i podbušivanje (ceste, rijeke, sl...). Obračun po m1 podbušivanja.
| Obračun po m. | m | 30
1.29 | Iskop rupe za postavljanje montažnog zdenca tip MZ-D2 (ili MZ-D3) dimenzija 1,18 (1,68) x 1,08 x 1,01 m (dužina x širina x visina). Rupa mora sa svake strane zdenca osiguravati 1 do 2 cm zračnog prostora.
| Obračun po komadu. | kom | 4
1.30 | Dobava, isporuka i montaža montažnog zdenca tip MZ-D2 u pripremljene iskope. Točka uključuje montažu i zatrpavanje zdenca u jami usitnjenom zemljom iz iskopa uz nabijanje, te uvlačenje kabela i instalacijskih cijevi.
| Obračun po komadu. | kom | 4
1.31 | Dobava i isporuka betona klase C12/15 za zaljevanje prethodno položenih cijevi u prekopima. Zaljevanje položenih cijevi u prekopima betonom C12/15 do visine od minimalno 30 cm iznad gornjeg ruba cijevi.
| Obračun po m3. | m3 | 6
1.32 | Nabava, dostava i polaganje instalacijskih cijevi tipa PEHD Ø110 mm na posteljicu od pijeska u iskopanim rovovima i prekopima.
| Obračun po m. | m | 135
1.33 | Nabava, dostava i polaganje instalacijskih cijevi tipa PEHD Ø50 mm na posteljicu od pijeska u iskopanim rovovima i prekopima.
| Obračun po m. | m | 4445
1.34 | Brtvljenje instalacijskih cijevi i energetskih kabela na ulazu u montažne zdence i razdjelne ormare.
| Obračun po kompletu. | komplet | 1
1.35 | Dobava, isporuka i polaganje PVC štitnika za zaštitu kabela uzduž zemljanog rova, komplet
| Obračun po m. | m | 1335
1.36 | Dobava, isporuka i polaganje trake za upozorenje u iskopani rov, komplet
| Obračun po m. | m | 1335
1.37 | Dobava, isporuka i ugradnja energetskog kabela PP00-Y 3x1,5 mm² za ožičenja napajanja opreme.
| Obračun po m. | m | 100
1.38 | Dobava, isporuka i polaganje kabela za napajanje u gotov rov ili u kabelsku kanalicu, komplet s tipskim spojnicama tip PP00 3x2,5 mm2, 1kV (Cu).
| Obračun po m. | m | 20
1.39 | Dobava, isporuka i ugradnja energetskog kabela PP00-Y 3x4 mm² za napajanje opreme.
| Obračun po m. | m | 910
1.40 | Dobava, isporuka i polaganje kabela za napajanje u gotov rov ili u kabelsku kanalicu, komplet s tipskim spojnicama tip PP00 4x6 mm2, 1kV (Cu)
| Obračun po m. | m | 1130
1.41 | Utovar i odvoz viška zemlje s trase na deponiju
| Obračun po m3. | m3 | 215
1.42 | Nabava, dostava i polaganje vodiča P/F-Y 6 mm², srednje duljine oko 2 m, za uzemljenje. Stavka uključuje kabelske stopice, šarafe, matice, podložne pločice i termoskupljajuće cijevi za izolaciju instalacija. Stavka uključuje izradu zemnog spoja uzemljivača i trake za uzemljenje u kabelskom kanalu pomoću križnih spojnica 80x80mm.
| Obračun po kompletu | komplet | 10
1.43 | Dobava, isporuka i montaža OG razdjelnih kutija za ostvarenje razvoda napajanja (stupanj mehaničke zaštite kutija je IP65)
| Obračun po kompletu | komplet | 1
1.44 | Dobava, isporuka i pričvršćenje na konstrukciju portala ili nadvožnjaka, kabelske kanalice PK 100, kpl s poklopcem i montažnim materijalom za pričvršćenje na konstrukciju.
| Obračun po m. | m | 725
1.45 | Izrada priključnih nastavaka na energetskim kabelima, s materijalom te izrada spojeva kabela na pojnim točkama uz označavanje kabela prema kabelskoj listi
| Obračun po komadu | kom | 20
1.46 | Dobava, isporuka, polaganje i spajanje žuto-zelenog vodiča duljine 0,5 m sa stopicama za povezivanje na uzemljenje tip P/F-Y 16 mm2.
| Obračun po komadu | kom | 4
1.47 | Dobava i isporuka 6 nitnog optičkog SM kabela za funkcionalno povezivanje i prijenos podataka između opreme prometno - informacijskog sustava. Zajedno sa upuhivanjem kabela u zaštitne cijevi
| Obračun po m. | m | 4445
1.48 | Povezivanje jednomodnog svjetlovodnog kabela. Dobava, isporuka i ugradnja optičkih spojnica i seta konektora za prihvat jednomodnog svjetlovodnog kabela, uključujući završno ispitivanje spojeva sa izradom zapisnika o provedenom ispitivanju.
| Obračun po kompletu. | komplet | 10
1.49 | Dobava, isporuka i polaganje pocinčane trake za uzemljenje Fe-Zn 30x4 mm² u iskopani rov.
| Obračun po m. | m | 1335
1.50 | Izrada zemnog spoja uzemljivača i trake za uzemljenje u kabelskom rovu ili kabelskom kanalu pomoću križnih spojnica 80x80mm. Uključujući nabavu i dostavu križnih spojnica 80x80mm i zaštitu spojeva u zemlji ili rovu bitumenom.
| Obračun po komadu | kom | 20
1.51 | Sav nespecificirani spojni i instalacijski materijal
| Obračun po kompletu | komplet | 1
1.52 | Nadogradnja postojećih cestovnih prometnih stanica do potpune funkcionalnosti. Stavka uključuje sve potrebne radove i opremu na dodavanju novih meteoroloških stanica u prometno - informacijski sustav. Nabava, dostava, ugradnja i spajanje novih elemenata: - Ulaz/izlaz za kabel NYY-J 3x2,5 mm2 - 2 x automatski osigurač 1P, 10A, 10kA - spojni i montažni pribor - pretvarač medija optika / ethernet - 1kom - Fast Ethernet preklopnik za prstenste konfiguracije 100 MBs uključujuci SFP module 10 km, prošireno temperaturno područje. Uključuje pribor za montažu preklopnika, razvod napajanja i optički pribor. - Izvor istosmjernog napona 230V, 50Hz/24VDC 2A Stavka uključuje i: - sve radove za ožičenje i ostali sitni potrošni materijal (šarafi, matice, obujmice, uvodnice, kabelski tuljci, vodiči itd.). - ažuriranje (dopuna) jednopolne sheme razdjelnika - izrada kabelskih završetaka na napojnim kabelima i spajanje kabela na napojnim točkama na sabirnicu u ormaru s ispitivanjem nakon spajanja - izrada završetaka na optičkim kabelima, ugradnja spojnice, kazete i seta "pigtailova" za prihvat optičkog kabela, uključujući lasersko zavarivanje niti i ispitivanje svake niti nakon spajanja
| Obračun po kompletu | komplet | 5
1.53 | Nadogradnja postojećeg prometno - informacijskog sustava BS Husky TMS. Nadogradnja programskog sustava i grafičkog korisničkog sučelja u RCNUP (Perušić, Maslenica, Ivanja Reka, Đakovo). Nadogradnja obuhvaća implementaciju novougrađene opreme prometno - informacijskog sustava - nove meteorološke stanice. Stavka uključuje sve potrebne radove na trasi i u nadležnom upravljačkom centru. Uključen i Fast Ethernet preklopnik za prstenste konfiguracije 100 MBs uključujuci SFP module SM 10 km, normalno temperaturno područje. Zajedno sa konfiguracijom novog preklopnika, rekonfiguracijom postojećeg preklopnika, priborom za montažu, razvodom napajanja i optičkim priborom.
| Obračun po kompletu | komplet | 4
1.54 | Nadogradnja sustava kratkoročne vremenske prognoze (RWIS). Nadogradnja RWIS sustava u RCNUP (Perušić, Maslenica, Ivanja Reka, Đakovo). Nadogradnja obuhvaća novougrađene meteorološke mjerne stanice. Stavka uključuje sve potrebne radove u nadležnom upravljačkom centru.
| Obračun po kompletu | komplet | 4
1.55 | Knjiga dokaza o kvaliteti (atesti o ugrađenoj opremi).
| Obračun po kompletu | komplet | 1
1.56 | Mjerenja na energetskim kabelima:
- mjerenje otpora izolacije kabela i izrada pripadajuće dokumentacije, - mjerenje pada napona i izrada pripadajuće dokumentacije, - ispitivanje efikasnosti zaštite i izrada dokumentacije o ispitivanju, - izrada protokola mjerenja, - izrada atesta o izvršenom mjerenju, - puštanje u probni rad, - uspostava pune funkcionalnosti
| Obračun po kompletu | komplet | 1
1.57 | Priprema, ispitivanje i mjerenje optičkih kabela i završna mjerenja optičkog kabela s izradom protokola.
| Obračun po kompletu | komplet | 1
1.58 | Geodetski snimak novih instalacija
| Obračun po kompletu | komplet | 1
1.59 | Izrada dokumentacije izvedenog stanja
| Obračun po kompletu | komplet | 1
1.60 | Preseljenje postojeće petlje svjetlovodnog kabela metodom upuhivanja SVK iz postojećeg zdenca udaljenog ca 1.500 metara do lokacije opreme
| Obračun po komadu | kom | 7
1.61 | Izrada nastavka na glavnom svjetlovodnom kabelu 96 niti s prespajanjem potrebnih niti uključujući dobavu nove spojnice ili otvaranje postojeće spojnice, uključujući dobavu potrebnog spojnog materijala
| Obračun po komadu | kom | 1
| S V E U K U P N O : |  |  |  | 0