## Sheet1
TROŠKOVNIK
1. Crpna stanica (CS) LUKETINKA
R.br. | Naziv stavke | Jed.mj. | Količina | Jedinična cijena bez PDV-a | Ukupno bez PDV-a
1.1 | Dobava, ugradnja, spajanje i parametriranje elektromagnetskog mjerača protoka - 0 DN, mogućnosti ugradnje bez uvjeta "ravnih cjevovoda". | kpl. | 1 |  | 0
1.2 | Dobava, ugradnja i spajanje mjerača tlaka na izlazu iz CS, mjerno područje 0-25 bara uz prekoračenje do 40 bara | kpl. | 1 |  | 0
1.3. | Dobava sljedeće komunikacijske i sklopne opreme:
1.3.1. | PLC bazna jedinica, napajanje 24V DC, kapacitet 14 digitalnih ulaza, 10 digitalnih izlaza, priključci: 1 x RS 232 / RS 485, 1 x Ethernet / IP, 1x RS 232 | kom | 1 |  | 0
1.3.2. | Memorijski modul za PLC, 64 kb | kom | 1 |  | 0
1.3.3. | Tranzistorska ulazna kartica za PLC, 16x24V DC (16 digitalnih ulaza) | kom | 1 |  | 0
1.3.4. | Analogna ulazna kartica za PLC (4 strujna /naponska ulaza) | kom | 2 |  | 0
1.3.5. | Telemetrijski komunikacijski modul sljedećih tehničkih karakteristika: - komunikacijska sučelja: RS-232, RS-485, Ethernet - podržani komunikacijski protokoli: ModBUS RTU, ModBUS TCP - podržana bežična komunikacija: GSM/GPRS; 4G- LTE; NbIoT - micro USB servisno komunikacijsko sučelje - micro SD port za spremanje podataka (do 16 GB) - montaža na DIN šinu - radno temperaturno područje -20°C do + 70 °C - napon napajanja 9...36 VDC | kom | 1 |  | 0
1.3.6. | Vanjska Yagi antena s 10 metara antenskog kabela i nosačem za montažu na vanjsku fasadu objekta | kom | 1 |  | 0
1.3.7. | Mjerilo struje motora | kom | 2 |  | 0
1.3.8. | Sitni spojni i montažni pribor | kpl. | 1 |  | 0
1.4. | Demontaža postojeće komunikacijske opreme | kpl. | 1 |  | 0
1.5. | Montaža i spojanje komunikacijske i sklopne opreme iz točke 1.3. | kpl. | 1 |  | 0
1.6. | Izrada programske podrške PLC-a za automatsko upravljanje CS sa funkcijama zaštite crpki u slučaju prekoračenja dozvoljenih parametara, te komunikaciju sa VS Ličko Lešće kako bi se omogućila aktivacija crpki u slučaju naglog porasta potrošnje vode iz VS, neovisno o trenutnoj razini vode u VS. | kpl. | 1 |  | 0
1.7. | Ispitivanje automatskog rada i komunikacijske veze s postojećim SCADA sustavom te puštanje u rad | kpl. | 1 |  | 0
1.8. | Tehnička dokumentacija izvedenog stanja | kpl. | 1 |  | 0
CS LUKETINKA UKUPNO: |  |  |  |  | 0
2. Vodosprema (VS) LIČKO LEŠĆE
R.br. | Naziv stavke | Jed.mj. | Količina | Jedinična cijena bez PDV-a | Ukupno bez PDV-a
2.1. | Dobava sljedeće komunikacijske i sklopne opreme:
2.1.1. | PLC bazna jedinica, napajanje 24V DC, kapacitet 14 digitalnih ulaza, 10 digitalnih izlaza, priključci: 1 x RS 232 / RS 485, 1 x Ethernet / IP, 1x RS 232 | kom | 1 |  | 0
2.1.2. | Memorijski modul za PLC, 64 kb | kom | 1 |  | 0
2.1.3. | Tranzistorska ulazna kartica za PLC, 16x24V DC (16 digitalnih ulaza) | kom | 1 |  | 0
2.1.4. | Analogna ulazna kartica za PLC (4 strujna /naponska ulaza) | kom | 2 |  | 0
2.1.5. | Telemetrijski komunikacijski modul sljedećih tehničkih karakteristika: - komunikacijska sučelja: RS-232, RS-485, Ethernet - podržani komunikacijski protokoli: ModBUS RTU, ModBUS TCP - podržana bežična komunikacija: GSM/GPRS; 4G- LTE; NbIoT - micro USB servisno komunikacijsko sučelje - micro SD port za spremanje podataka (do 16 GB) - montaža na DIN šinu - radno temperaturno područje -20°C do + 70 °C - napon napajanja 9...36 VDC | kom | 1 |  | 0
2.1.6. | Vanjska Yagi antena s 10 metara antenskog kabela i nosačem za montažu na vanjsku fasadu objekta | kom | 1 |  | 0
2.1.7. | Sitni spojni i montažni pribor | kpl. | 1 |  | 0
2.2. | Demontaža postojeće komunikacijske opreme | kpl. | 1 |  | 0
2.3. | Montaža i spojanje komunikacijske i sklopne opreme iz točke 2.1. | kpl. | 1 |  | 0
2.4. | Izrada programske podrške PLC-a za automatsko upravljanje VS te komunikaciju sa CS Luketinka kako bi se omogućila aktivacija crpki u slučaju naglog porasta potrošnje vode iz VS | kpl. | 1 |  | 0
2.5. | Ispitivanje automatskog rada i komunikacijske veze s postojećim SCADA sustavom te puštanje u rad | kpl. | 1 |  | 0
2.6. | Tehnička dokumentacija izvedenog stanja | kpl. | 1 |  | 0
VS LIČKO LEŠĆE UKUPNO: |  |  |  |  | 0
REKAPITULACIJA
Naziv stavke |  |  |  | Ukupno bez PDV-a
1. CS LUKETINKA |  |  |  | 0
2. VS LIČKO LEŠĆE |  |  |  | 0
SVEUKUPNO bez PDV-a: |  |  |  | 0
| PDV (25 %): |  |  | 0
SVEUKUPNO SA PDV-om: |  |  |  | 0
U __________________, __________ 2025.
____________________________________
(pečat i potpis ponuditelja)