## OPĆI UVJETI
OVP Mala Kapela - jug - sanacija krovišta i unutarnjih zidova - Opći uvjeti
Svi navedeni radovi u troškovniku moraju biti izvedeni u skladu sa pravilima struke, kvalitetno, u svemu prema opisu stavke, važećim zakonima, tehničkim propisima, normativima, te prema uputama projektanta, uz suglasnost nadzorog inženjera i investitora / naručitelja. Izvođač je obavezan pridržavati se naloga projektanta i nadzornog inženjera, uz suglasnost investitora / naručitelja, a koji se odnose na izbor i obradu materijala, opreme i sl. i način izvedbe pojedinih detalja ukoliko isto već nije opisano u stavci troškovnika. Za sve materijale i opremu prije ugradnje izvođač je dužan tražiti suglasnost projektanta, nadzornog inženjera i investitora / naručitelja. U slučaju da opis pojedine stavke nije dovoljno jasan izvođač / ponuđač je prije određivanja jedinične cijene za predmetnu stavku dužan uputiti upit investitoru / naručitelju, koji će upit proslijediti projektantu, te na osnovu dodatnog pojašnjenja projektanta istu jednoznačno odrediti. Također prije davanja ponude izvođač / ponuđač je obavezan izvršiti uvid u mjesto rada i sve specifičnosti namjeravanog zahvata. Jedinična cijena svake stavke sadrži troškove nabave, troškove transporta, utovara i istovara, dopreme na mjesto ugradnje, troškove strojeva, troškove djelatnika, režijske troškove, troškove osiguranja gradilišta, potrebne radne i zaštitne skele, sav potreban ugradbeni materijal, pomoćni materijal, sve predradnje, rad i završne radnje, te sav potrebni alat i opremu da se stavka izvrši u cijelosti, mjesto rada i okolina zaštiti i naknadno očisti, te dovede u stanje prije početka radova, a otpadni materijal kao posljedica radova ukloni i zbrine na odgovarajućem odlagalištu. Svi upotrebljeni i ugrađeni materijali i oprema moraju odgovarati prihvaćenim normama u Republici Hrvatskoj odnosno u Europskoj uniji. Isto se dokazuje izjavama o sukladnosti i potvrdama o sukladnosti. Za navedene radove izvođač je dužan napraviti detaljan dinamički plan ( koji obuhvaća svaku stavku pojedinačno, početak i završetak radova ), koji će odobriti nadzorni inženjer i investitor / naručitelj, a koji će biti podloga za svakodnevnu organizaciju rada.

## OVP Mala Kapela - jug
Redni broj | O p i s r a d o v a | Jedinica mjere | Količina radova | Jedinična cijena | Ukupna cijena (€)
1. | OVP Mala Kapela - jug - sanacija krovišta i unutarnjih zidova
1.1. | Pripremni radovi
1.1.1. | Grijači oluka | kompl | 1 |  | 0
Demontaža instalacije grijača oluka, deponiranje u prostorijama OVP, te ponovna montaža demontirane instalacije sa provjerom ispravnosti iste.
Obračun komplet
1.1.2. | Cijevni - linijski snjegobran | kompl | 1 |  | 0
Demontaža cijevnog - linijskog snjegobrana sa istočne strane, promjera 35mm, dužine 11500mm, sa držačima , te zbrinjavanjem na deponiji udaljenoj do 25km.
Obračun komplet.
1.1.3. | Provizorna zaštita oluka | m1 | 23.2 |  | 0
Demontaža provizorne zaštite oluka od lima razvijene širine do 35cm, komplet sa pričvrsnim elementima, sa zbrinjavanjem na deponiji udaljenoj do 25km.
Obračun po m1 demontirane zaštite oluka.
1.1.4. | Utopljeni oluk | m1 | 23.2 |  | 0
Čišćenje i pranje površine utopljenog oluka sa pregledom površine istoga. Stavka obuhvaća utovar i odvoz otpadnog materijala u vrećama na deponiju udaljenu do 25 km.
Obračun po m1 utopljenog oluka.
1.1.5. | Pričvrsne lajsne | m1 | 69.6 |  | 0
Izrada, doprema i ugradnja pričvrsnih lajsni od pocinčanog lima debljine 3mm, širine 50mm sa uvrnutim rubovima do 5mm sa svake strane. Pričvršćenje izvesti u zid atike pocinčanim vijcima d=6mm, l min=80mm sa tiplom i podložnom pločicom na svakih 50cm.
Obračun po m1 opšavnih lajsni.
1.1.6. | Priprema površine za postavljanje sustava hidroizolacije. | m2 | 130 |  | 0
Pranje i odmašćivanje površina te čišćenje prljavštine, lišća i sl. sa površina na koje će se nanijeti sustav hidroizolacije. Stavka obuhvaća utovar i odvoz otpadnog materijala u vrećama na deponiju udaljenu do 25 km.
Obračun po m2 obrađene razvijene površine.
1.1.7. | Popunjavanje šupljina ekspandirajućom pjenom | m1 | 112.2 |  | 0
Nabava, doprema materijala i izvođenje radova popunjavanja postojećih šupljina opšava ekspandirajućom pjenom kompatibilnom sa predviđenom hidroizolacijom. U cijenu uključen sav rad i materijal do potpune gotovosti i funkcionalnosti stavke.
Obračun po m1 obrađenog spoja
1.1.8. | Pokretna radna skela | kompl | 1 |  | 0
Doprema, montaža, upotreba, demontaža i otprema pokretne radne skele za radove na sanaciji zidova i stropova unutar prostora zgrade. Visina rada od 3,00 m do 4,0m.
Obračun komplet
1.1.9. | Izmještanje opreme | kompl | 1 |  | 0
Izmještanje namještaja i opreme u zoni sanacije stropa i zidova, zaštita namještaja i opreme PVC folijom, te vraćanje namještaja i opreme u prvobitno stanje, sa finim čišćenjem prostorije (95m2) nakon završetka rada. Obračun komplet sa svim potrebnim sredstvima i radom.
Obračun komplet
| Pripremni radovi UKUPNO |  |  |  | 0
1.2. | Izolaterski radovi
1.2.1. | Hidroizolacija opšava | m2 | 130 |  | 0
Dobava i postava sustava jednokomponentnog završnog bijelog poliuretanskog UV stabilnog hidroizolacijskog sustava. Karakteristike: klase min. W2-S-P4-TL3-TH4 (prema ETAG 005-8), klase Bkrov(t1) (EN13501- 1 ili jednakovrijedan), gustoća : min. 1.42 kg/L, udio suhe tvari (težinski): min. 80%, izduženje pri slomu, nearmirano : min. 180%, vlačna čvrstoća: min. 4.5 MPa. Premaz je armiran sa namjenskim staklenim voalom 40 g/m2. Premaz se aplicira na očišćenu metalnu površinu sa proizvodom kao Sika Aktivator 205 i obrađenu sa temeljnim premazom proizvodom kao Sikalastic Metal Primer. Svi proizvodi moraju biti u sustavu istog proizvođača materijala. Radove izvesti prema uputama proizvođača materijala.
Proizvodi tipa kao Sikafloor 612 bijeli, Sika Aktivator 205, Sikalastic Metal Primer ili jednakovrijedni. Ponuđeni proizvodi_____________________________________________________________________________________________________________________ ponuđeni proizvođač _________________________________________
Obračun po m2 obrađene razvijene površine.
| Izolaterski radovi UKUPNO |  |  |  | 0
1.3. | Ličilački radovi
1.3.1. | Bojanje stropova i zidova | m2 | 275 |  | 0
Bojanje stropova i zidova unutar zgrade, a po saniranju krova, poludisperzivnom bijelom bojom u dva premaza sa svim potrebnim predradnjama -struganjem slojeva boje i gleta, dvokratnim gletanjem, brušenjem i otprašivanjem.
Obračun po m2 obojane površine.
| Ličilački radovi UKUPNO |  |  |  | 0
1.4. | Ostali radovi
1.4.1. | Cijevni - linijski snjegobrani | m1 | 23.2 |  | 0
Nabava, doprema i ugradnja novih pocinčanih cijevnih - linijskih snjegobrana uz rub utopljenih oluka. Snjegobran se sastoji od dvije cijevi promjera 28mm i držača za rebra krovnog pokrova. Komplet sa svim radom i montažnim materijalom.
Obračun po m1 montiranog snjegobrana.
| Ostali radovi UKUPNO |  |  |  | 0
| OVP Mala Kapela-jug sanacija UKUPNO |  |  |  | 0
| 25% PDV-a |  |  |  | 0
| OVP Mala Kapela-jug sanacija SVEUKUPNO |  |  |  | 0
U ________________, _____________ 2025. |  |  |  |  | Za ponuditelja