## Sheet1
TROŠKOVNIK
Red. broj | Opis proizvoda | Jed. mjere | Količina | Jedinična cijena | Ukupna cijena
1 | Bušilica akumulatorska u koferu | kom | 1
Radni napon minimum 18V
Motor bez četkica, visoke performanse i izdržljivost
Broj aku baterija u kompletu minimum 2 Li-HD baterije
Kapacitet baterije minimum 4,0 Ah
Podesivi zakretni moment 0,7 - 8 Nm
Promjer bušenja u zid minimm do 13 mm
Promjer bušenja u drvo minimum do 38 mm
Prihvat alata 1,5-13mm
Maksimalni broj okretaja minimum 2100 o/min
Led radno svjetlo
Brzostezna glava bez ključa
30-minutni punjač u kompletu AIR COOLED
Indikator stanja napunjenosti baterije
Jamstvo minimum 36 mjeseci
(kao tip: Metabo BS 18 LT BL SE 18V/4,0Ah ili
jednakovrijedan)
Tip:______________________________________________
Proizvođač:_______________________________________
2 | Kompresor sa kotačima 24 lit.u setu sa crijevom i puhalicom | kom | 1
Klipni kompresor bez ulja
Radni tlak podesiv pomoću reduktora tlaka i manometra
Dodatni manometar za prikaz tlaka u spremniku
Tlačna sklopka za dobro hladno pokretanje sa sigurnosnim ventilom
Zaštita od preopterećenja: štiti motor od pregrijavanja
Rad na 220 V
Snaga 1500 W/2 KS
Max 8 bara/116 psi, kapacitet punjenja 120 lit/min
Crijevo za zrak gumeno SUPER AIR 10/6,3mmx10m SA BRZIM SPOJNICAMA
Pištolj zračni za propuhivanje Prihvat 1/4", u setu produžetak 210 mm.
10 godina jamstva na spremnik protiv hrđe
Jamstvo na ostale dijelove min.12 mjeseci
(kao tip Metabo BASIC 250-24 W OF ili
jednakovrijedan)
Tip:______________________________________________
Proizvođač:_______________________________________
3 | Kofer za alat | kom | 1
Izrađen od čvrstog ABS materijala sa aluminijskim okvirom
Pregrade sa džepovima za alat sa obje strane
Dvije metalne cilindar brave
Dimenzije min. 460x180x310 mm
Težina min. 5,4 kg
(kao tip Hepco & Becker kofer za alat Basic Kat. Broj 5910 8019 ili
jednakovrijedan)
Tip:______________________________________________
Proizvođač:_______________________________________
SVEUKUPNO:
PDV
SVEUKUPNO (S PDV-om):
*Ponuditelj koji ne nudi proizvod naveden u koloni Opis proizvoda, upisuje jednakovrijedan proizvod koji nudi (Tip / Proizvođač). Za jednakovrijedne proizvode Ponuditelj mora dostaviti dodatnu listu, sa tehničkim opisom proizvoda, iz koje se vidi da ponuđeni proizvod odgovara traženom iz Troškovnika.
U_____________________, _____________ 2025.
(žig i potpis ovlaštene osobe)
___________________________