## Troškovnik
T R O Š K O V N I K IZVEDBENOG PROJEKTA ODRŽAVANJA VIJADUKTA GOLUBINJAK - DESNO U km 45+850 NA AUTOCESTI A6 BOSILJEVO - ZAGREB
ST. |  | JED. |  | JEDINIČNA | UKUPNA
TROŠK. | S A D R Ž A J : | MJERE | KOLIČINA | CIJENA | CIJENA
|  |  |  | /KUNA/ | /KUNA/
Za utvrđivanje cijena u stavkama troškovnika nužno je detaljno proučiti sve dijelove ovog projekta, te se detaljno upoznati sa stvarnim stanjem građevine na licu mjesta. Jedinične cijene u stavkama trebaju obuhvatiti sve troškove gradiva, ugradbenih elemenata, radne snage, prijevoza i ostale manipulacije, energiju, odnosno sve troškove potrebne za potpuno dovršenje posla, uključivo tekuća ispitivanja, te zaštitnu i ostalu opremu potrebnu za odvijanje radova na siguran način i uz poštivanje propisa zaštite na radu. Tim cijenama treba obuhvatiti troškove održavanja gradilišta u stanju nužnom za kvalitetno izvođenje radova (do preuzimanja radova od strane Investitora). Za svako odstupanje od projekta nužna je pismena suglasnost (putem službenog dopisa - elektronskim putem) Projektanta. Nepredviđeni radovi, koji se tijekom građenja pokažu neophodnima mogu se izvoditi samo po odobrenju Investitora na osnovu ponude Izvođača. Kako se radi o sanaciji građevine za koju nije raspoloživa dostatna tehnička dokumentacija po kojoj ona izvođena, za očekivati su izvjesna odstupanja od ovog projekta, koja je potrebno usuglasiti s Projektantom prije i za vrijeme izvođenja. Stvarne količine pojedinih radova utvrditi će Nadzorni inženjer na licu mjesta. Prijelaz na iduću fazu radova moguć je samo po odobrenju Nadzornog inženjera.
1. | PRIPREMNI RADOVI
1.1. | Pripremni radovi, tj. mobilizacija i uređenje gradilišta te završni radovi tj. demobilizacija gradilišta (uključujući završno uređenje gradilišta) trebaju sadržavati:
a) Smještaj ljudstva, opreme, uređaja, materijala i strojeva u skladu s važećim propisima i projektnim tehničkim uvjetima kvalitete izvedbe radova.
b) Sljedeće minimalne potrebe za izvedbu radova:
- uređen pristup i prostor za ljude, opremu i strojeve,
- uredske prostorije,
- skladište za opremu, alate, strojeve i materijale,
- vodovodne instalacije za sanitarne potrebe i potrebe izvođenja radova na hidrodemoliranju betona, kao i ostale tehnološke potrebe u okviru normativa,
- električne instalacije za napajanje svih uređaja, alata i strojeva za obavljanje radova i za rasvjetu prostorija i radnih mjesta,
- meteorološku stanicu s mogućim svakodnevnim (u 7,00, 13,00 i 19,00 sati) praćenjem temperature zraka, relativne vlage zraka i brzine vjetra na radnom mjestu.
c) Izvođač je dužan održavati gradilište, urede i ostale prostorije i sve potrebne instalacije o svom trošku i osigurati njihovo besprijekorno funkcioniranje. Prije početka radova izvođač treba dostaviti nadzoru na odobrenje shemu organizacije gradilišta i gradilišnih instalacija, popis strojeva, uređaja, alata i ostale opreme stalno prisutne i povremeno korištene na gradilištu i popis osoblja zaduženog za izvedbu radova, njihovu organizaciju (shemu organizacije) i odgovornosti i reference glavnih izvršitelja.
Izvođač radova dužan je tokom razrede detaljnog vremenskog plana izvođenja radova sa predstavnicima investitora dogovoriti redoslijed i trajanje aktivnosti po potrebnim tipovima regulacije prometa.
Nakon izvođenja radova izvođač je dužan ukloniti svu mehanizaciju, sav alat ,pribor i potrošni materijal te sve privremene objekte i barijere. Potrebno je ukloniti i sav građevinski otpad i deponirati ga na ovlaštena odlagališta.
Plaćanje se vrši 70% stavke nakon potpuno provedene mobilizacije gradilišta, a 30% nakon potpuno provedene demobilizacije gradilišta.
|  | kompl. | 1 |  | 0
1.1. | Troškovi nabave, montiranja i korištenja radnih skela i radnih platformi kao i svi troškovi sve druge opreme potrebne za kvalitetno izvršenje radova. Ovi troškovi će se obračunati i naplatiti u paušalnom iznosu za onaj konstrukcijski dio vijadukta za čiju su izvedbu te skele i radne platforme potrebne. Stavka uključuje provedbu svih radnji na montaži, demontaži (i za vrijeme izvođenja radova sanacije) skela za rad na siguran način. Obračun po kompletu.
|  | kompl. | 1 |  | 0
1.2. | Nabava i doprema materijala, te izrada zaštitne ograde radi osiguranja prometa i zaštite ljudi i dobara ispod vijadukta. Zaštita se provodi od mlaza vode i prštanja hidrorazorenih komada betona. Ograda mora biti kontinuirana, u potpunosti nepropusna, visine min 2,00 m.Ograda se izvodi na obje strane, uzduž cijele duljine vijadukta. Demontaža i odvoz s objekta po završetku radova. Obračun po kompletu izvedene zaštitne ograde na i ispod objekta.
|  | komplet | 1 |  | 0
1.3. | Dobava, doprema, montaža i odvoz betonskih New Jersey odbojnika minimalne visine h = 100 cm. Sustav zadržavanja mora biti certificiran sukladno T3, W2, ASI sukladno HRN EN 1317 Zaštitni cestovni sustavi -- 2. dio: Razredi izvedbe, ispitivanja sudara prema kriterijima prihvatljivosti i metode ispitivanja sigurnosnih ograda uključujući ograde za vozila.U stavku je uključeno neograničeno montiranje,demontiranje te premještanje elemenata odbojnika sukladno tehnološkom stanju na gradilištu. Predviđeno je da se odbojnici postavljaju u zoni od 100 m'. U stavku je uključeno premještanje odbojnika sukladno tehnologiji izvođenja radova. Stavka obuhvača sav rad, alat, pribor i potrošni materijal kao i sve potrebne prijevoze i prijenose. Obračun po m' dobavljenih, dopremljenih, montiranih i demontiranih New Jersey odbojnika u duljini od l = 100 m', uključujući sva potrebna premještanja sukladno dinamici radova.
|  | m' | 100 |  | 0
1.4. | Izrada projekta izvedenog stanja. U projektu se nalazi detaljan opis izvedenih sanacijskih radova, uključujući sve nastale izmjene u odnosu na izvornu projektnu dokumentaciju. Projekt sadrži: opis građevine, detaljan opis sanacijskih radova, troškovnik s svim izvedenim radovima (uključujući eventualne vantroškovničke radove, tehničke listove svih primjenjenih materijala, dokaznice,grafičke priloge te geodetsku snimku izvedenog stanja čitavog objekta. Potpunost projekta utvrđuje Nadzorni inženjer. Stavka obuhvača sav rad, alat, pribor i potrošni materijal kao i sve potrebne prijevoze i prijenose. Obračun po kompletu predanog (i odobrenog) projekta izvedenog stanja objekta.
|  | komplet | 1 |  | 0
1. | PRIPREMNI RADOVI |  |  |  | 0
2. | RADOVI NA SANACIJI BETONSKIH ELEMENATA PODGLEDA RASPONSKE KONSTRUKCIJE
2.1 | Pranje svih dostupnih betonskih površina od nečistoča pod pod mlazom vode između 1500 bara i 2000 bara s svrhom detekcije oštečenja. Predmet sanacijskih radova su rubni prednapeti nosači (u cijelom oplošju) te rubni konzolni dio kolničke ploče. Stavka obuhvaća sav rad, alat pribor i potrošni materijal, kao i sve potrebne prijevoze i prijenose Obračun po m2 oprane površine.
| Površina nosača u jednom polju (2 kom): (0,1+0,6+1,12+0,3+0,2+0,6+0,2+0,3+1,12+0,6+0,1) x 29,92 x 2 = 5,24 x 29,92 x 2 = 313,56 m2 Ukupna površina betona nosača (19 polja): 313,56x19 = 5.957,67 m2 Površina betona konzolne ploče: (0,37 + 0,35) x 30 x 19 = 410,40 m2 Ukupna površina: 5.957,67 + 410,40 = 6.368,00 m2 Ukupno: 6.500,00 m2 | m2 | 6500 |  | 0
2.2 | Hidrodinamičko uklanjanje oštećenih elemenata upornjaka pod mlazom vode pod pritiskom između 2000 bara i 2500 bara u debljini od 3 cm (30 mm). U stavku je uključeno hidromehaničko čiščenje betona od produkata hidrorazaranja. Predmet sanacijskih radova su rubni prednapeti nosači (u cijelom oplošju) te rubni konzolni dio kolničke ploče. Predviđeno je da se uklanja 10% ukupne površine. Stavka obuhvaća sav rad, alat pribor i potrošni materijal, kao i sve potrebne prijevoze i prijenose Obračun po m3 hidrodinamički uklonjenog i otpremljenog betona debljine do d = 3 cm (30 mm).
| 6500m2 x 0,10 (10%) x 0,03m' = 19,5 m3 | m3 | 19.5 |  | 0
2.3 | Hidrodinamičko uklanjanje oštećenih elemenata upornjaka pod mlazom vode pod pritiskom između 2000 bara i 2500 bara u debljini od 8 cm (80 mm). U stavku je uključeno hidromehaničko čiščenje betona od produkata hidrorazaranja. Predmet sanacijskih radova su rubni prednapeti nosači (u cijelom oplošju) te rubni konzolni dio kolničke ploče. Predviđeno je da se uklanja 2% ukupne površine. Stavka obuhvaća sav rad, alat pribor i potrošni materijal, kao i sve potrebne prijevoze i prijenose Obračun po m3 hidrodinamički uklonjenog i otpremljenog betona debljine do d = 8 cm (80 mm).
| 6500m2 x 0,02 (2%) x 0,08m' = 10,4 m3 | m2 | 10.4 |  | 0
2.4 | Pranje svih dostupnih betonskih površina od nečistoča pod pod mlazom vode između 1500 bara i 2000 bara s svrhom odstranjivanja produkata hidrorazaranja. Peru se površine na mjestu upornjaka (izuzev novoizvedenog prsnog zida). Stavka obuhvaća sav rad, alat pribor i potrošni materijal, kao i sve potrebne prijevoze i prijenose Obračun po m2 oprane površine.
| 6500m2 x 0,12 (12%) = 780 m2 | m2 | 780 |  | 0
2.5 | Injektiranje pukotina tlačnim postupkom. Injektiraju se sve pukotine širine w > 0,5mm. Izvodi se epoksidnom smolom s prethodnom ugradnjom packera, za utiskivanje mase. Nakon provedenog injektiranja, pakere je potrebno ukloniti. Injektiranje se vrši pod pritiskom do najviše 70 bar. Priprema podloge vrši se obilježavanjem pukotine te čišćenjem područja rada zrakom pod pritiskom. Slijedi ugradnja epoksidnog morta kojim se pukotina zatvara na strani s koje se provodi injektiranje. Pakeri se postavljaju na međusobnom razmaku od 25 cm (4 kom/m' pukotine). Injektiranje se vrši pod pritiskom koji se ostvaruje pumpama. Miješanje smjese za injektiranje vrši se prema uputama proizvođača na mjestu ugradnje. Koristi se dvokompnentna epoksidana smola za injektiranje niske viskoznosti, certificiran i sa navedenom namjenom. Masa mora biti razreda: U(F1) W(2)(1)(5/30)(1/2). Stavka obuhvaća sav rad, alat, pribor i potrošni materijal potreban za potpuno dovršenja stavke. Obračun po m' tlačno injektirane sanirane pukotine.
|  | m' | 250 |  | 0
2.6 | Dobava, doprema i ugradnja armature B500 B sukladno uvjetima iz Projekta (dopuna i zamjena armature). Stavka obuhvaća sav rad, alat pribor i potrošni materijal, kao i sve potrebne prijevoze i prijenose. Obračun po kg dobavljene, dopremljene i ugrađene armature.
|  | kg | 500 |  | 0
2.7 | Antikorozivna zaštita sve "otvorene" armature dvokomponentnim antikorozivnim cemenim mortom sukladno HRN EN 1504 - 7; Proizvodi i sustavi za zaštitu i popravak betonskih konstrukcija - Definicije, zahtjevi, kontrola kvalitete i vrednovanje sukladnosti - 7. dio: Sprečavanje korozije armature. Stavka obuhvaća sav rad, alat pribor i potrošni materijal, kao i sve potrebne prijevoze i prijenose. Obračun po m2 antikorozivno zaštičene površine.
| 6500m2 x 0,02 (2%) ' = 130 m2 | m2 | 130 |  | 0
2.8 | Dobava i ugradnja sanacijskog morta na upornjaku u debljini od 3 cm (30 mm)cm. U debljini do 3 cm mort se nanosi u jednom sloju, a kod većih debljina u dva sloja. Reprofilacija se vrši materijalom na bazi polimer-cementnog morta klase R4 (HRN EN 1504-3:2005). Mort je otporan na djelovanje ciklusa smrzavanja, tj. prionjivost nakon 50 ciklusa (EN 13687-1) mora biti ≥1,5 MPa. Uključeno njegovanje izvedenih slojeva. Pretpostavljena je ugradnja morta na 15% površine kolničke ploče. Stavka uključuje svu opremu, mehanizaciju, rad, alat, pribor i potrošni materijal, kao i sve prijevoze i prijenose za potpuno dovršenje radova. Obračun po m2 ugrađenog reparaturnog morta.
| 6500m2 x 0,10 (10%) x 0,03m' = 19,5 m3 | m3 | 19.5 |  | 0
2.9 | Dobava i ugradnja sanacijskog morta na upornjaku u debljini od 8 cm (80 mm)cm. U debljini do 3 cm mort se nanosi u jednom sloju, a kod većih debljina u dva sloja. Reprofilacija se vrši materijalom na bazi polimer-cementnog morta klase R4 (HRN EN 1504-3:2005). Mort je otporan na djelovanje ciklusa smrzavanja, tj. prionjivost nakon 50 ciklusa (EN 13687-1) mora biti ≥1,5 MPa. Uključeno njegovanje izvedenih slojeva. Pretpostavljena je ugradnja morta na 15% površine kolničke ploče. Stavka uključuje svu opremu, mehanizaciju, rad, alat, pribor i potrošni materijal, kao i sve prijevoze i prijenose za potpuno dovršenje radova. Obračun po m2 ugrađenog reparaturnog morta.
| 6500m2 x 0,02 (2%) x 0,08m' = 10,4 m3 | m3 | 10.4 |  | 0
2.10 | Pranje svih betonskih površina od nečistoča pod pod mlazom vode između 1500 bara i 2000 bara prije ugradnje polimercementnog sustava trajnoelastičnog pramaza i akrilne boje. Peru se sve dostupne površine upornjaka,čela i rubovi udužnog prednapetog nosča (do 1 m udaljenosti od ruba čeonog zida upornjaka). Pranje se izvodi na oba objekta (lijevi i desni). Stavka obuhvaća sav rad, alat pribor i potrošni materijal, kao i sve potrebne prijevoze i prijenose Obračun po m2 oprane površine.
| Površina nosača u jednom polju (2 kom): (0,1+0,6+1,12+0,3+0,2+0,6+0,2+0,3+1,12+0,6+0,1) x 29,92 x 2 = 5,24 x 29,92 x 2 = 313,56 m2 Ukupna površina betona nosača (19 polja): 313,56x19 = 5.957,67 m2 Površina betona konzolne ploče: (0,37 + 0,35) x 30 x 19 = 410,40 m2 Ukupna površina: 5.957,67 + 410,40 = 6.368,00 m2 Ukupno: 6.500,00 m2 | m2 | 6500 |  | 0
2.11 | Izvedba sustava polimercementnog trajnoelastičnog premaza i UV postojane akrilne boje. Premaz se nanosi u dva sloja, prvi premaz se utrljava četkom, idući valjkom. Novi sloj premaza se može nanijeti tek kad se prethodni sloj potpuno osuši. Aplikacija sustava polimercementnog sustava trajnoelastičnog premaza akrilne boje vrši se pri temperaturi zraka između 5°C i 30°C. Sustav trajnoelastičnog premaza i akrilna boja se aplicira na dostupne površine upornjaka,čela i rubovi udužnog prednapetog nosča (do 1 m udaljenosti od ruba čeonog zida upornjaka). Pranje se izvodi na oba objekta (lijevi i desni). Stavka obuhvaća sav rad, opremu i materijal potreban za potpuno dovršenje stavke, uključujući sve prijevoze i prijenose. Obračun po m2 zaštićene površine betona.
| Površina nosača u jednom polju (2 kom): (0,1+0,6+1,12+0,3+0,2+0,6+0,2+0,3+1,12+0,6+0,1) x 29,92 x 2 = 5,24 x 29,92 x 2 = 313,56 m2 Ukupna površina betona nosača (19 polja): 313,56x19 = 5.957,67 m2 Površina betona konzolne ploče: (0,37 + 0,35) x 30 x 19 = 410,40 m2 Ukupna površina: 5.957,67 + 410,40 = 6.368,00 m2 Ukupno: 6.500,00 m2 | m2 | 6500 |  | 0
2. | RADOVI NA SANACIJI BETONSKIH ELEMENATA PODGLEDA RASPONSKE KONSTRUKCIJE |  |  |  | 0
3. | RADOVI NA SANACIJI SUSTAVA ODVODNJE.
3.1. | GEODETSKI RADOVI.
3.1.1. | Izvedba elaborata iskolčenja i geodetskio iskolčenje. Izvođač je dužan iskolčiti trasu cjevovoda odvodnje neposredno prije početka radova sa stacioniranjem svih važnijih točaka na terenu. Svi cjevovodi bit će položeni u skladu s dokumentacijom glavnog/izvedbenog projekta. Trasa cjevovoda će biti jasno označna na objektu. Izvođač je dužan dati izraditi Elaborat iskolčenja od strane ovlaštenog inženjera geodezije. Elaborat će se napraviti prema geodetskom iskolčenju trasa svih objekata i cjevovoda. Elaborat je potrebno dostaviti Investitoru u 3 primjerka u digitalnom i tiskanom obliku. Trase cjevovoda odvodnje će iskolčiti ovlašteni geodet. U stavku je uključen i sav materijal za obilježavanje trase i izrada elaborata iskolčenja. Obračun po kompletu iskolčene trase.
|  | komplet | 1 |  | 0
3.1.2. | Geodetski snimak izvedenog stanja. Obračun po kompletu izvedenog geodetskog snimka.
|  | komplet | 1 |  | 0
3.1 | GEODETSKI RADOVI. |  |  |  | 0
3.2. | ZEMLJANI RADOVI.
3.2.1. | "Šlicanje" terena radi detektiranja instalacija u zoni iskopa. Stavka obuhvaća sav rad, opremu i materijal potreban za potpuno dovršenje stavke, uključujući sve prijevoze i prijenose. Obračun po m' obavljenog "šlicanja" terena.
|  | m' | 22 |  | 0
3.2.2. | Demontaža i ponovna montaža elemenata zaštine (odbojne) ograde. Elementi se privremeno deponiraju u zoni radova. U stavku je uključena eventualna dobava novog pričvrsnog pribora. Stavka obuhvaća sav rad, opremu i materijal potreban za potpuno dovršenje stavke, uključujući sve prijevoze i prijenose. Obračun po m' obavljene demontaže i ponovne montaže elemenata zaštitne (odbojne) ograde.
|  | m' | 22 |  | 0
3.2.3. | Rušenje i uklanjanje posojećih betonskih kanalica u zoni iskopa za ugradnju betonskih okana. U stavku je uključena eventualna dobava novog pričvrsnog pribora. Stavka obuhvaća sav rad, opremu i materijal potreban za potpuno dovršenje stavke, uključujući sve prijevoze i prijenose. Obračun po kompletu okana.
|  | komplet | 2 |  | 0
3.2.4. | Strojno rezanje asfaltnog zastora sa označivanjem linije kopanja. Stavka obuhvaća sav rad, opremu i materijal potreban za potpuno dovršenje stavke, uključujući sve prijevoze i prijenose. Obračun po zarezane linije.
|  | m' | 22 |  | 0
3.2.5. | Raskapanje asfaltnog debljine do 15 cm, te odbacivanje materijala na stranu rova. Sav uklonjeni materijal je potrebno utovariti u transportno sredstvo i deponirati na ovlašteno odlagalište. Stavka obuhvaća sav rad, opremu i materijal potreban za potpuno dovršenje stavke, uključujući sve prijevoze i prijenose. Obračun po m2 raskopanog asfalta.
| -strojno 90 % | m2 | 24 |  | 0
| -ručno 10 % | m2 | 2.6 |  | 0
3.2.6. | Raskapanje podloge ispod asfaltnog zastora debljine do 40 cm uz odbacivanje materijala uz rov. Stavka obuhvaća sav rad, opremu i materijal potreban za potpuno dovršenje stavke, uključujući sve prijevoze i prijenose. Obračun po m2 raskopane podloge.
| -strojno 90 % | m2 | 24 |  | 0
| -ručno 10 % | m2 | 2.6 |  | 0
3.2.7. | Iskop rova u tlu "C" kategorije. Strojni iskop tla u materijlu kategorije "C". Prema odredbama projekta s utovarom u prijevozno sredstvo. U stavku je uključen lelična oplata s razuporama i vertikalna stijena. Rad se mjeri u kubičnim metrima stvarno iskopanog materijala prema projektiranom profilu, mjereno u sraslom stanju, a u jediničnu cijenu uračunati su svi radovi na iskopu materijala sa utovarom u prijevozna sredstva, radovi na uređenju i čišćenju pokosa od labilnih blokova i rastresitog materijala, planiranje iskopanih i susjednih površina. Izvedba, kontrola kakvoće i obračun prema OTU II 2-04. Ukoliko opći tehnički uvjeti (OTU-2001.) svojom uputom propisuju korištenje, odnosno postupanje sukladno određenoj normi, naručitelj će prihvatiti jednakovrijednu zamjenjujuću normu ili propis, kako je opisano i u sadržaju općih tehničkih uvjeta. Stavka obuhvaća sav rad, opremu i materijal potreban za potpuno dovršenje stavke, uključujući sve prijevoze i prijenose. Obračun po m3 stvarno izvršenog iskopa u sraslom stanju.
|  | m3 | 20 |  | 0
3.2.8. | Iskop građevne jame u tlu "C" kategorije. Strojni iskop tla u materijlu kategorije "C". Prema odredbama projekta s utovarom u prijevozno sredstvo. Rad se mjeri u kubičnim metrima stvarno iskopanog materijala prema projektiranom profilu, mjereno u sraslom stanju, a u jediničnu cijenu uračunati su svi raodvi na iskopu materijala sa utovarom u prijevozna sredstva, radovi na uređenju i čišćenju pokosa od labilnih blokova i rastresitog materijala, planiranje iskopanih i susjednih površina. Izvedba, kontrola kakvoće i obračun prema OTU II 2-04. Ukoliko opći tehnički uvjeti (OTU-2001.) svojom uputom propisuju korištenje, odnosno postupanje sukladno određenoj normi, Naručitelj će prihvatiti jednakovriejdnu zamjenjujuću normu ili propis, kako je opisano i u sadržaju općih tehničkih uvjeta. Obračun po m3 stvarno izvršenog iskopa u sraslom stanju prema mjerama iz projekta.
|  | m3 | 100 |  | 0
3.2.9. | Fino planiranje dna rova.Fino planiranje dna iskopanog rova na kote prema uzdužnom profilu s točnošću ± 1 cm u odnosu na projektiranu niveletu, te zbijanje i uređenje temeljnog tla zbog osiguranja potrebnog nalijeganja cijevi. Za vrijeme radova mora biti osigurana odvodnja temeljnog tla. Dno rova mora biti čvrsto, ravno, bez oštrog kamenja i nerazrahljeno. Tražena zbijenost po standardnom Proctorovom postupku iznosi 98 %, odnosno modul stišljivosti mjeren metodom kružne ploče prema HRN U.B1046 iznosi minimalno Ms=3 MN/m2. Uključeno i ishođenje atesta. Obračun po m2 stvarno planiranog, zbijenog i ispitanog temeljnog tla rova.
|  | m2 | 14 |  | 0
3.2.7. | Fino planiranje dna građevne jame. Fino planiranje dna građevne jame s točnošću ± 1 cm, te zbijanje i uređenje temeljnog tla. Za vrijeme radova mora biti osigurana odvodnja temeljnog tla. Dno rova mora biti čvrsto, ravno, bez oštrog kamenja i nerazrahljeno. Tražena zbijenost po standardnom Proctorovom postupku iznosi 98 %, odnosno modul stišljivosti mjeren metodom kružne ploče prema HRN U.B1.046 iznosi minimalno Ms=3 MN/m2. Uključeno i ishođenje atesta. Obračun po m2 stvarno planiranog, zbijenog i ispitanog temeljnog tla građevinskih jama.
|  | m2 | 50 |  | 0
3.2.10. | Zatrpavanje ostatka rova cjevovoda zamjenskim materijalom (zasip druge zone).Nabava, doprema i ugradnja zamjenskog kamenog materijala granulacije 32-64 mm nakon polaganja i montaže cijevi i izvedbe obloge i pokorva s nabijanjem materijala u slojevima od 30 do 50 cm do potpune zbijenosti. Materijal ugrađivati prije svega u skladu s uvjetima nadležnih institucija i OTU-a za radove u vodnom gospodarstvu. Tražena zbijenost po standardnom Proctorovom postupku iznosi minimalno 98 %, odnosno modul stišljivosti gornje ravnine izvedenog sloja mjeren kružnom pločom promjera 30 cm iznosi minimalno Ms=40 MN/m2. Ugrađeni materijal mora biti prema normi HRN EN 13242 i 13285, a nosivost izvedenog sloja prema HRN EN 13286 - 47. Stavka uključuje i ispitivanje modula stišljivosti metodom kružne ploče prema HRN U.B1.046 i ishođenje atesta. Podrazumijeva i nabavu i dopremu šljunka od gradilišnog deponija do mjesta ugradnje. Obračun se vrši po m3 ugrađenog i ispitanog materijala u rovu u zbijenom stanju.
|  | m3 | 8 |  | 0
3.2.11. | Odvoz viška tla na deponij. Utovar, prijevoz materijala kategorije "C" na odlagalište na mjesto oporabe ili zbrinjavanja koje osigurava izvođač o svom trošku, na udaljenost do 25 km, prijevoz do mjesta istovara s razastiranjem. Količina prevezenog materijala mjeri se u kubičnim metrima iskopanog sraslog materijala prema pojektu i stvarno prevezenog na određenu udaljenost. Izvedba, kontrola kakvoće i obračun prema OTU 2-07. Ukoliko opći tehnički uvjeti (OTU-2001.) svojom uputom propisuju korištenje, odnosno postupanje sukladno određenoj normi, Naručitelj će prihvatiti jednakovrijednu zamjenjujuću normu ili propis, kako je opisano i u sadržaju općih tehničkih uvjeta. Obračun po m3 ugrađenog i zbijenog materijala.
|  | m3 | 150 |  | 0
3.2 | ZEMLJANI RADOVI. |  |  |  | 0
3.3. | ARMIRANO - BETONSKI RADOVI.
3.3.1. | Nabava, dobava betona te betoniranje podložnog sloja betona ispod monolitnog betonskog okna debljine 10 cm prema nacrtima, beton - C12/15. Inzistira se na izvedbi podložnog sloja betona u suhim uvjetima. U cijenu uključiti sve potrebne transporte, prijenose građe kao i sav materijal, te montažu i demontažu oplate. Obračun po m3 ugrađenog betona uključujući potrebnu oplatu.
|  | m3 | 2 |  | 0
3.3.2. | Dobava i doprema materijala i izrada armirano-betonskog revizijskog okna. Svijetla visina okna do pokrovne ploče je 130 cm. Pokrovna ploča, zidovi i donja ploča okna su od armiranog vodonepropusnog betona C30/37. Ispod AB donje ploče izvesti podlogu od betona C12/15, debljine 10 cm (obrađeno zasebnom stavkom). Ugradnja betona u potrebnoj jednostranoj i dvostranoj glatkoj oplati uz korištenje vibroigle. Na mjestu prolaza poliesterske cijevi kroz okno, cijev je potrebno fiksirati ubetoniravanjem spojnice. Po završenoj montaži cijevi u dnu okna izbetonirati kinetu, a površinu zagladiti do crnog sjaja. U stijenku okna ugraditi penjalice (ukupno 3 kom.) Ulazni otvor pokriva se lijevno - željeznim poklopcem odgovarajuće nosivosti. Nosivost poklopaca u površini prometnice i drugdje gdje je moguć teoretski pristup vozilima mora biti 400 kN. Nabava, prijevoz i rad s oplatom i skelom uključeni su u stavku. Obračun po kompletno izrađenom oknu sa zatvaranjem otvora nakon montaže cijevi. Materijal prema specifikaciji.
|  | kom | 1 |  | 0
3.3.3. | Betoniranje obloge cjevovoda odvodnje. Betoniranje obloge cijevi u jednostranoj oplati betonom klase C30/37 u svemu prema nacrtima, detaljima i uvjetima iz projekta, odnosno uputama nadzornog inženjera. Obračun je u m3 ugrađenog betona, svi prijevozi i prijenosi, izrada i demontaža oplate i skele, rad na ugradbi i njezi betona, te sav drugi potrebni rad i materijal. Izvedba, kontrola kakvoće i obračun prema OTU 3-03.2; 7-01.01., 7-01.04. Obračun po m3 ugrađenog betona.
|  | m3 | 6 |  | 0
3.3.4. | Čelik za armiranje betona B500B. Nabava, prijevoz i ugradnja rebraste armature, B500B. Ugradnja prema detaljima i specifikacijama iz izvedbenog projekta. Obračun je po kg ugrađene armature, a u cijenu su uključeni nabava i prijevoz čelika za armiranje; razvrstavanje i čišćenje, sječenje i savijanje; prijevozi i prijenosi; pridržanje, postavljanje, podlaganje i vezanje te eventualno zavarivanje; uključivo sav rad i materijal potreban za dovršenje i postavljanje u projektirani položaj te izrada skela za rad na postavljanju armature. Izvedba, kontrola kakvoće i obračun prema OTU 7-00.2.3. i 7-01.5. Ukoliko opći tehnički uvjeti (OTU-2001.) svojom uputom propisuju korištenje, odnosno postupanje sukladno određenoj normi, Naručitelj će prihvatiti jednakovrijednu zamjenjujuću normu ili propis, kako je opisano i u sadržaju općih tehničkih uvjeta.
| Armatura B500B rebrasta - AB okno | kg | 1100 |  | 0
| Armatura B500B mrežasta - AB okno | kg | 700 |  | 0
| Armatura B500B mrežasta - obetoniravanje cijevi | kg | 200 |  | 0
3.3.5. | Izrada dijela centralne kanalice vanjske odvodnje porušene za potrebe izgradnje AB spojnog okna odvodnje vijadukta uključivo i beton (betona klase C 35/45) za ugradnju. Izvedba, kontrola kakvoće i obračun prema OTU 3-04.8.1. Nosivi dio kanalice vanjske odvodnje izvesti u smjeru postojeće kanalice. Obračun je po m' izvedene kanalice, a u cijenu je uključena nabava betona, mase za zalijevanje i ostalih potrebnih matertijala, svi prijevozi i prijenosi, privremeno skladištenje, planiranje i zbijanje podloge, postavljanje i demontaža potrebne oplate, rad na ugradnji i njezi betona, izrada i obrada razdjelnica kao i svi pomoćni radovi, oprema i materijali za potpuno dovršenje betonske kanalice. Obračun po m' centralne kanalice vanjske odvodnje.
|  | m' | 24 |  | 0
3.3.7. | Spojnica za ubetoniravanje DN700, tip A, potrbena za sanaciju sustava odvodnje. Stavka obuhvaća sav rad, opremu i materijal potreban za potpuno dovršenje stavke, uključujući sve prijevoze i prijenose.Obračun po komadu. | kom | 1 |  | 0
3.3 | ARMIRANO - BETONSKI RADOVI. |  |  |  | 0
3.4. | MONTAŽERSKI RADOVI - SUSTAV ODVODNJE OBJEKTA (DN 400 I DN 500).
3.4.1. | CIJEV DN 400
3.4.1.a | Nabava, doprema i odlaganje na gradilišnu deponiju, doprema iz deponije, raznošenje po objektu, spuštanje na za to predviđeno mjesto i polaganje po niveleti gravitacijskih kanalizacijskih cijevi od poliestera (GRP) tjemene krutosti SN10000 N/m2, nazivnog tlaka PN=1 bar, proizvedenih prema HRN EN 14364:2013, standardne nominalne duljine 6,0 m sa montiranom poliesterskom spojnicom s brtvom od EPDM-a. Brtva od EPDM-a u potpunosti, cijelom površinom, prekriva unutarnju stranu poliesterske spojnice i ima dva brtvena pera sa svake strane. Statički proračun, ugradnja i ispitivanje izvršena prema EN 1610 (ATV-A127 ili jednakovrijedan). Za navedene cijevi ponuđač je dužan u ponudi priložiti Certifikat o stalnosti svojstava izdan u skladu sa Zakonom o građevnim proizvodima (NN 30/14. 76/13), Pravilnikom o ocjenjivanju sukladnosti, ispravama o sukladnosti i označavanju građevnih proizvoda (NN 103/08, 147/09, 87/10 i 129/11) i Tehničkim propisom o građevnim proizvodima (prilog K, NN 33/10 i 87/10, 146/10, 81/11, 100/11, 130/12, 81/13) od strane ustanove ovlaštene od Hrvatske akreditacijske agencije ili jednakovrijedno). Potvrda kojom nezavisni ispitni laboratorij ovlašten prema EN ISO/IEC 17025 potvrđuje da je poliesterski cjevovod izveden prema HRN EN 14364. U jediničnu cijenu su uključeni nabava, prijevoz cijevi, cijevnih, redukcijskih, spojnih i dilatacijskih elemenata, te sav drugi potreban rad i materijal. Uključen je i nastavak, spojnica za ubetoniravanje na mjestu gdje se poliesterska cijev priključe na monolitno AB spojno okno. Također, u jediničnu cijenu su uključeni nabava i prijevoz spojnih i dilatacijskih elemenata na gradilište, postavljanje i pričvršćivanje cijevi, postavljanje potrebnih cijevnih, spojnih i dilatacijskih elemenata, EPDM elemenata na spoju slivnika i cijevi odvodnje te sav drugi potrebni rad i materijal na montaži cjevovoda na mostu. Cijevi se polažu na dobro pripremljenu (zbijenu) podlogu od zrnatog materijala, ugrađuju u stijenke betonskih revizijskih okana preko spojnica za ubetoniravanje, sve prema tehničkoj dokumentaciji i uputi Proizvođača. Spojeve ostaviti nezatrpane do završetka ispitivanja kanala na vodonepropusnost. Iskope za spojnice treba izvesti u odgovarajućoj dubini i širini, tako da spojnica ne predstavlja mjesto oslanjanja. Kod polaganja cijevi potrebno je paziti da iste cijelom svojom dužinom naliježu na površinu, kako bi se spriječilo oštećenje cijevi. Obračun je po m' (osno mjereno) ugrađene cijevi za odvodnju.
|  | m' | 316 |  | 0
3.4.1.b | Ovjes cjevovoda za izvedbu cijevi promjera DN 400. Nabava, doprema i ugradnja ovješenja cijevi zatvorenog sustava odvodnje. Prema nacrtima, detaljima i uvjetima iz projekta i prema uputama proizvođača. Ovješenje uključuje minimalno tri sidrena elementa, navojne šipke, konzole, obujmice, spojne elemente i sav ostali materijal i pribor potreban za ovješenje cijevi. U jediničnu cijenu su uključeni nabava, prijevoz i ugradnja ovješenja, te dodatna ojačanja ovjesa na pozicijama slivnika, antikorozivna zaštita ovješenja koja mora biti u skladu sa stupnjem korozijskog opterećenja okoliša, te sav drugi potrebni rad i materijal. Izvedba, kontrola kakvoće i obračun prema OTU 7-01.8. Obračun je po kompletu ugrađenih ovješenja.
|  | kpl | 220 |  | 0
3.4.2. | CIJEV DN 500
3.4.2.a | Nabava, doprema i odlaganje na gradilišnu deponiju, doprema iz deponije, raznošenje po objektu, spuštanje na za to predviđeno mjesto i polaganje po niveleti gravitacijskih kanalizacijskih cijevi od poliestera (GRP) tjemene krutosti SN10000 N/m2, nazivnog tlaka PN=1 bar, proizvedenih prema HRN EN 14364:2013, standardne nominalne duljine 6,0 m sa montiranom poliesterskom spojnicom s brtvom od EPDM-a. Brtva od EPDM-a u potpunosti, cijelom površinom, prekriva unutarnju stranu poliesterske spojnice i ima dva brtvena pera sa svake strane. Statički proračun, ugradnja i ispitivanje izvršena prema EN 1610 (ATV-A127 ili jednakovrijedan). Za navedene cijevi ponuđač je dužan u ponudi priložiti Certifikat o stalnosti svojstava izdan u skladu sa Zakonom o građevnim proizvodima (NN 30/14. 76/13), Pravilnikom o ocjenjivanju sukladnosti, ispravama o sukladnosti i označavanju građevnih proizvoda (NN 103/08, 147/09, 87/10 i 129/11) i Tehničkim propisom o građevnim proizvodima (prilog K, NN 33/10 i 87/10, 146/10, 81/11, 100/11, 130/12, 81/13) od strane ustanove ovlaštene od Hrvatske akreditacijske agencije ili jednakovrijedno). Potvrda kojom nezavisni ispitni laboratorij ovlašten prema EN ISO/IEC 17025 potvrđuje da je poliesterski cjevovod izveden prema HRN EN 14364. U jediničnu cijenu su uključeni nabava, prijevoz cijevi, cijevnih, redukcijskih, spojnih i dilatacijskih elemenata, te sav drugi potreban rad i materijal. Uključen je i nastavak, spojnica za ubetoniravanje na mjestu gdje se poliesterska cijev priključe na monolitno AB spojno okno. Također, u jediničnu cijenu su uključeni nabava i prijevoz spojnih i dilatacijskih elemenata na gradilište, postavljanje i pričvršćivanje cijevi, postavljanje potrebnih cijevnih, spojnih i dilatacijskih elemenata, EPDM elemenata na spoju slivnika i cijevi odvodnje te sav drugi potrebni rad i materijal na montaži cjevovoda na mostu. Cijevi se polažu na dobro pripremljenu (zbijenu) podlogu od zrnatog materijala, ugrađuju u stijenke betonskih revizijskih okana preko spojnica za ubetoniravanje, sve prema tehničkoj dokumentaciji i uputi Proizvođača. Spojeve ostaviti nezatrpane do završetka ispitivanja kanala na vodonepropusnost.
Iskope za spojnice treba izvesti u odgovarajućoj dubini i širini, tako da spojnica ne predstavlja mjesto oslanjanja. Kod polaganja cijevi potrebno je paziti da iste cijelom svojom dužinom naliježu na površinu, kako bi se spriječilo oštećenje cijevi.
|  | m' | 261 |  | 0
3.4.2.b | Ovjes cjevovoda za izvedbu cijevi promjera DN 500. Nabava, doprema i ugradnja ovješenja cijevi zatvorenog sustava odvodnje. Prema nacrtima, detaljima i uvjetima iz projekta i prema uputama proizvođača. Ovješenje uključuje minimalno tri sidrena elementa, navojne šipke, konzole, obujmice, spojne elemente i sav ostali materijal i pribor potreban za ovješenje cijevi. U jediničnu cijenu su uključeni nabava, prijevoz i ugradnja ovješenja, te dodatna ojačanja ovjesa na pozicijama slivnika, antikorozivna zaštita ovješenja koja mora biti u skladu sa stupnjem korozijskog opterećenja okoliša, te sav drugi potrebni rad i materijal. Izvedba, kontrola kakvoće i obračun prema OTU 7-01.8. Obračun je po kompletu ugrađenih ovješenja.
|  | kpl | 200 |  | 0
3.4 | MONTAŽERSKI RADOVI - SUSTAV ODVODNJE OBJEKTA (DN 400 I DN 500). |  |  |  | 0
3.5. | MONTAŽERSKI RADOVI - MAGISTRALNA CIJEV ODVODNJE DN 700.
3.5.1. | Demontaža oštećenog (izrezanog) segmenta cijevi magistralne odvodnje promjera DN 700 uz nizvodni upornjak. U stavku je uključeno uklanjanje cijevi odvodnje, utovar u transportno sredstvo te deponiranje na ovlašteno odlagalište. Uključen sav materijal, rad i transport potreban za obavljeanje stavke. Obračun prema m' uklonjenog i deponiranog cjevovoda oborinske odvodnje.
| 12m' | m' | 12 |  | 0
3.5.2. | Dobava i doprema PVC cijevi promjera DN 700 karakteristika definiranih u projektu. Cijev se ugrađuje na postojeće ovjese. U stavku su uključeni svi potrebni fazonski komadi za izvedbu sanacije. U stavku je uključeno uklanjanje cijevi odvodnje, utovar u transportno sredstvo te deponiranje na ovlašteno odlagalište. Uključen sav materijal, rad i transport potreban za obavljeanje stavke. Obračun prema m' dobavljene, dopremljene i ugrađene cijevi.
| 12m' | m' | 12 |  | 0
3.5 | MONTAŽERSKI RADOVI - MAGISTRALNA CIJEV ODVODNJE DN 700. |  |  |  | 0
3.6. | OSTALI RADOVI
3.6.1. | Mehaničko čišćenje i pranje cjevovoda odvodnje i revizijskih okana nakon završetka izgradnje. Nakon čišćenja i pregleda očišćenog cjevovoda odvodnje od strane nadzornog inženjera može se pristupiti provedbi ispitivanja vodonepropusnosti. Uključen sav materijal, rad i transport potreban za čišćenje. Obračun prema m' očišćenog cjevovoda odvodnje i kom očišćenog okna.
|  | m' | 600 |  | 0
3.5.2. | Ispitivanje vodonepropusnosti cjevovoda odvodnje po normi HRN EN 1610:2015 ili jednakovrijedno od strane akreditiranog i ovlaštenog laboratorija za ispitivanje nepropusnosti kanalizacijskih sustava. Mjeriteljski ispitni laboratorij mora biti akreditiran kod Hrvatske akreditacijske agencije sukladno HRN EN ISO/IEC 17025/2007 ili jednakovrijedno i ovlašten od nadležnog Ministarstva uz izdavanje pisanog izvještaja. U cijenu stavke uračunato prethodno ispiranje cjevovoda odvodnje, te izrada izvješća o provedenom ispitivanju, ovjerena od izvoditelja i ostalih nadležnih osoba koje su obvezatno prisutne na ispitivanju. Stavka obuhvaća sve zatvorene dionice cijevi.
|  | m' | 600 |  | 0
3.5.3. | CCTV snimanje cjevovoda odvodnje nakon završetka radova. Snimanje stanja cjevovoda odvodnje kamerom prema kontrolnoj shemi za CCTV inspekcijske radove uz izdavanje DVD video i pismenog izvještaja. Snimanje se vrši prema HRN EN 13508-2:2015 ili jednakovrijedno. Stavka obuhvaća sve potrebne manipulacije i radove potrebne za provedbu snimanja cjevovoda te predaju snimka/izvješća Investitotru. Snimanje cjevovoda odvodnje potrebno je izvesti nakon završenih svih radova uključivo i nakon pobijanja odbojne ograde. Stavka obuhvaća sve novoizgrađene dionice cijevi. Obračun po m' snimljenog cjevovoda odvodnje.
|  | m' | 600 |  | 0
3.5 | OSTALI RADOVI |  |  |  | 0
REKAPITULACIJA RADOVA NA SANACIJI SUSTAVA ODVODNJE
3.1 | PRIPREMNI RADOVI |  |  |  | 0
3.2 | ZEMLJANI RADOVI. |  |  |  | 0
3.3 | ARMIRANO - BETONSKI RADOVI. |  |  |  | 0
3.4 | MONTAŽERSKI RADOVI - SUSTAV ODVODNJE OBJEKTA (DN 400 I DN 500). |  |  |  | 0
3.5 | MONTAŽERSKI RADOVI - MAGISTRALNA CIJEV ODVODNJE DN 700. |  |  |  | 0
3.6 | OSTALI RADOVI |  |  |  | 0
| UKUPNO: |  |  |  | 0
3. | RADOVI NA SANACIJI SUSTAVA ODVODNJE. |  |  |  | 0
4. | RADOVI NA IZVEDBI RUKOHVATA NA VRHU ODBOJNIKA.
4.1. | Dobava, doprema i ugradnja rukohvata. Stavka obuhvaća dobavu, dopremu izradu i montažu novog rukohvata s pričvrsnim priborom. Minimalna visina od vrha habajućeg asfaltnog sloja uz odbojnik do vrha rukohvata iznosi h = 120 cm (1200 mm). Rukohvat je izveden u pocinčanoj izvedbi minimalne debljine sloja 80 mikrona, te zaštićeni temeljnim i završnim poliuretanskim premazom (RAL sukladno odabiru naručitelja). Obračun po m' dobavljenog, dopremljenog i montiranog rukohvata.
|  | m' | 1154 |  | 0
4. | RADOVI NA IZVEDBI RUKOHVATA NA VRHU ODBOJNIKA. |  |  |  | 0
REKAPITULACIJA RADOVA ODRŽAVANJA VIJADUKTA GOLUBINJAK DESNO U km 45 +850 NA AUTOCESTI A6 BOSILJEVO - RIJEKA
1. | PRIPREMNI RADOVI |  |  |  | 0
2. | RADOVI NA SANACIJI BETONSKIH ELEMENATA PODGLEDA RASPONSKE KONSTRUKCIJE |  |  |  | 0
3. | RADOVI NA SANACIJI SUSTAVA ODVODNJE. |  |  |  | 0
4. | RADOVI NA IZVEDBI RUKOHVATA NA VRHU ODBOJNIKA. |  |  |  | 0
| UKUPNO: |  |  |  | 0
| REKAPITULACIJA RADOVA ODRŽAVANJA VIJADUKTA GOLUBINJAK DESNO U km 45 +850 NA AUTOCESTI A6 BOSILJEVO - RIJEKA (BEZ PDV-a) |  |  |  | 0