## Kontrolna
T R O Š K O V N I K STRUČNI NADZOR I KONTROLNA ISPITIVANJA - VIJADUKT GOLUBINJAK - DESNO U KM 48 + 850 NA AUTOCESTI A6 BOSILJEVO - RIJEKA
ST. TRO. | S A D R Ž A J : | J.M. |  | JEDINIČNA | UKUPNA
|  |  | KOLIČINA | CIJENA | CIJENA
|  |  |  | /EURO/ | /EURO/
1. | KONTROLNA ISPITIVANJA IZVEDBE RADOVA NA PODGLEDU RASPONSKE KONSTRUKCIJE
1.1. | Ispitivanje prionjivosti betonske podloge nakon obavljenog hidrorazaranja (pranja) u podgledu rasponske konstrukcije (uključujući podgled pješačkih staza) tzv. "pull-off" metode sukladno HRN EN 1542; 2001. Kriterij prihvaćanja: fck > 1,5 MPa (prosječna vrijednost); fck > 1,0 MPa (minimalna vrijednost) . Ispitivanja provodi akreditirani labaratorij sukladno HRN EN ISO/IEC 17025, te akreditiran za predmentu metodu. Stavka obuhvaća sav rad, alat pribor i potrošni materijal, kao i sve potrebne prijevoze i prijenose za potpuno dovršenje radova. U stavku je uključena izrada izvještaja. Obračun po kom izvedenog ispitivanja.
|  | kom | 4
1.2. | Ispitivanje prionjivosti betonske podloge nakon izvedbe kvarcnog posipa hidroizolacije tzv. "pull-off" metode sukladno HRN EN 1542; 2001. Kriterij prihvaćanja: fck > 1,5 MPa (prosječna vrijednost); fck > 1,0 MPa (minimalna vrijednost) . Ispitivanja provodi akreditirani labaratorij sukladno HRN EN ISO/IEC 17025, te akreditiran za predmentu metodu. Stavka obuhvaća sav rad, alat pribor i potrošni materijal, kao i sve potrebne prijevoze i prijenose za potpuno dovršenje radova. U stavku je uključena izrada izvještaja. Obračun po kom izvedenog ispitivanja.
|  | kom | 4
1.3. | Ispitivanje tlačne čvrstoče reparaturnog morta sukladno HRN EN 12390 - 3 (1 kocka svaki dan betoniranjai). Kriterij prihvaćanja: fck > 45 MPa (mort razreda R4 sukladno HRN EN 1504 - 3). Ispitivanja provodi akreditirani labaratorij sukladno HRN EN ISO/IEC 17025, te akreditiran za predmentu metodu. Stavka obuhvaća sav rad, alat pribor i potrošni materijal, kao i sve potrebne prijevoze i prijenose za potpuno dovršenje radova. U stavku je uključena izrada izvještaja. Obračun po kom izvedenog ispitivanja.
|  | kom | 4
b) | habajući sloj asfaltai sloj SMA 11 AG1 45/80-60 PmB u debljini d = 4 cm | kom | 2
3.2. | Ispitivanje prionjivosti betonske podloge nakon ugradnje polimercementnog sustava trajnoelastičnog premaza na pješačkim stazama tzv. "pull-off" metode sukladno HRN EN 1542; 2001. Kriterij prihvaćanja: fck > 0,8 MPa (prosječna vrijednost); fck > 0,5 MPa (minimalna vrijednost) . Ispitivanja provodi akreditirani labaratorij sukladno HRN EN ISO/IEC 17025, te akreditiran za predmentu metodu Stavka obuhvaća sav rad, alat pribor i potrošni materijal, kao i sve potrebne prijevoze i prijenose za potpuno dovršenje radova. U stavku je uključena izrada izvještaja. Obračun po kom izvedenog ispitivanja.
|  | kom | 4
1. | KONTROLNA ISPITIVANJA IZVEDBE RADOVA NA PODGLEDU RASPONSKE KONSTRUKCIJE
2. | RADOVI NA IZVEDBI RUKOHVATA NA BETONSKOM ODBOJNIKU.
2.1. | Ispitivanje debljine aplicirane antikorozivne zaštite sukladno HRN EN ISO 2178 . Kriterij prihvatljivosti: dt > 240 mikrona. Ispitivanja provodi akreditirani labaratorij sukladno HRN EN ISO/IEC 17025, te akreditiran za predmentu metodu. Stavka obuhvaća sav rad, alat pribor i potrošni materijal, kao i sve potrebne prijevoze i prijenose za potpuno dovršenje radova. U stavku je uključena izrada izvještaja. Obračun po kom izvedenog ispitivanja.
|  | kom | 4
2. | RADOVI NA IZVEDBI RUKOHVATA NA BETONSKOM ODBOJNIKU.
3. | RADOVI NA IZVEDBI SUSTAVA ODVODNJE.
3.1. | Ispitivanje vodonepropusnosti sustava odvodnje sukladno HRN EN 1610. Kriterij prihvaćanja: 0,4l/m2 kroz 30 min. . Ispitivanja provodi akreditirani labaratorij sukladno HRN EN ISO/IEC 17025, te akreditiran za predmentu metodu. Stavka obuhvaća sav rad, alat pribor i potrošni materijal, kao i sve potrebne prijevoze i prijenose za potpuno dovršenje radova. U stavku je uključena izrada izvještaja. Obračun po kom izvedenog ispitivanja.
|  | komplet | 2
3. | RADOVI NA IZVEDBI SUSTAVA ODVODNJE.
4. | STRUČNI NADZOR
4.1. | Stručni nadzor i kontrolna ispitivanja. Usluga se obračunava po principu nadzor/ dan. Obračunava se samo dan kada je barem jedan nadzorni inženjer (nadzorni inženjer za građevinske radove i/ili nadzorni inženjer za geodeziju) bio prisutan na gradilištu, što se dokazuje evidencijom prisutnosti koju je dužan voditi Izvršitelj, a koju za svako obračunsko razdoblje ovjerava odgovorna osoba Naručitelja. Kontrolna ispitivanja nad radovima sanacije provode se prema vrsti i učestalosti danoj u Programu kontrolnih ispitivanja. | dan | 100
4. | STRUČNI NADZOR
REKAPITULACIJA
1. | KONTROLNA ISPITIVANJA IZVEDBE RADOVA NA PODGLEDU RASPONSKE KONSTRUKCIJE
2. | RADOVI NA IZVEDBI RUKOHVATA NA BETONSKOM ODBOJNIKU.
3. | RADOVI NA IZVEDBI SUSTAVA ODVODNJE.
4. | STRUČNI NADZOR
Ukupno: