## Sheet1
TROŠKOVNIK
Red. broj | Opis proizvoda | Jed. mjere | Količina | Jedinična cijena | Ukupna cijena
1 | Akumulatorska kutna brusilica | kom | 1
Promjer alata: 125 mm
Broj okretaja o/min-1 8.000 o/min
S-automatik sigurnosna spojka
U kompletu dolazi punjač + 3 Li-HD aku baterije min.4.0 Ah
Zaštita od pregrijavanja
Motor bez četkica, visoke performanse i izdržljivost
AIR COOLED tehnologija za brzo punjenje
Prihvat alata Quick M 14
Podešavanje položaja štitnika bez alata
Jamstvo minimum 36 mjeseci
(kao tip: Metabo Aku WB 18-LTX BL 125 Li-HD ili
jednakovrijedan)
Tip:______________________________________________
Proizvođač:_______________________________________
SVEUKUPNO:
PDV
SVEUKUPNO (S PDV-om):
*Ponuditelj koji ne nudi proizvod naveden u koloni Opis proizvoda, upisuje jednakovrijedan proizvod koji nudi (Tip / Proizvođač). Za jednakovrijedne proizvode Ponuditelj mora dostaviti dodatnu listu, sa tehničkim opisom proizvoda, iz koje se vidi da ponuđeni proizvod odgovara traženom iz Troškovnika.
U_____________________, _____________ 2025.
(žig i potpis ovlaštene osobe)
___________________________