## Sheet1
TROŠKOVNIK
Red. broj | Opis proizvoda | Jed. mjere | Količina | Jedinična cijena | Ukupna cijena
1 | Garnitura izvijača VDE (do 1000V) | gar | 2
Garnitura sadrži 7 izvijača do 1000V (4 ravna i 3 križna)
Ergonomska valjkastog oblika protuklizna ručka obložena gumom za prihvat
Dimenzije izvijača:
Ravni: 0.5 x 3 x 100mm, 0.8 x 4 x 100, 1 x 5.5 x 125mm, 1.2 x 6.5 x 150mm
Križni: PH0 x 75mm, PH1 x 80mm, PH2 x 100mm.
(kao tip: Bahco B220.007 ili
jednakovrijedan)
Tip:______________________________________________
Proizvođač:_______________________________________
2 | Lemilo plinsko (profesionalno-komplet) | kom | 1
Rad na plin "butan"
Ugrađen piezo upaljač za paljenje smjese plina i zraka
Ekvivalentna snaga električnog lemila 20-80W
Trajanje jednog punjenja do 2 sata rada
Regulacija temperature vrha 350-500 stupnjeva
Komplet: metalna kutija sa spužvicom, držačem i priborom
Jamstvo minimum 12 mjeseci
(kao tip: Weller pyropen piezo ili
jednakovrijedan)
Tip:______________________________________________
Proizvođač:_______________________________________
3 | Produžni kabel na kolutu monofazni | kom | 1
4 šuko utičnice montirane na kolutu
Dužina kabela minimum 25m
Kabel H05VV-3G presjeka minimum 1,5mm
Broj žila u kabelu minimum 3
IP 20
Monofazni
SVEUKUPNO:
PDV
SVEUKUPNO (S PDV-om):
*Ponuditelj koji ne nudi proizvod naveden u koloni Opis proizvoda, upisuje jednakovrijedan proizvod koji nudi (Tip / Proizvođač). Za jednakovrijedne proizvode Ponuditelj mora dostaviti dodatnu listu, sa tehničkim opisom proizvoda, iz koje se vidi da ponuđeni proizvod odgovara traženom iz Troškovnika.
U_____________________, _____________ 2025.
(žig i potpis ovlaštene osobe)
___________________________