## Troškovnik
TROŠKOVNIK
SANACIJA ODVODNJE U MUŠKOM SANITARNOM ČVORU WC-a PUO MODRUŠ ISTOK NA AUTOCESTI A1
NAPOMENE: - Mobilizacija opreme za radove u obvezi je i na trošak Izvođača (ukalkulirana u cijene u ponudi). - Čišćenje gradilišta u tijeku radova, kao i konačno čišćenje u obvezi je i na trošak Izvođača (ukalkulirano u cijene u ponudi). -Izvođač je dužan prije ugradnje materijala, njihovu kvalitetu, odnosno jednakovrijednost dokazati atestima dostavljenim Naručitelju. - Izvođač je dužan prije narudžbe svih elemenata izvršiti detaljne izmjere na objektu. - Količine radova u troškovniku su procijenjene, a obračun i plaćanje će se izvršiti prema stvarno izvedenim količinama.
Red. br. | OPIS STAVKE | Jedinica mjere | Količina | Jedinična cijena | Ukupno
1. | Pažljiva demontaža postojećih pisoara uz nastojanje da se ne ošteti keramika. U cijenu stavke uključen sav rad i materijal, prijenosi i čuvanje do ponovne montaže. Obračun po komadu. | kom | 3
2. | Štemanje "šlica" u zidu i podu radi izmjene odvodnih cijevi pisoara. Prije izrade šlica pažljivo ukloniti keramičke pločice na pozicijama odvoda kako bi susjedne pločice ostale neoštećene. Stavka uključuje utovar otpadnog materijala i odvoz na dopušteni deponij sa potrebnim (zakonom propisanim) zbrinjavanjem otpada. Obračun po m' | m' | 5
3. | Dobava i montaža novih odvodnih cijevi fi 50. U stavku uključena demontaža postojećih cijevi, utovar i odvoz na dopušteni deponij s potrebnim (zakonski propisanim) zbrinjavanjem otpada, postava novih cijevi, te sav rad, spojni i brtveni materijal potreban za postizanje pune funkcionalnosti odvoda. Obračun po m' ugrađene cijevi | m' | 6
4. | Dobava i polaganje zidnih gres keramičkih pločica na zidu WC-a. Stavka uključuje sanaciju površina s kojih je uklonjena oštećena keramika odgovarajućim reparaturnim mortovima i/ili nivelirajućim masama s prethodnom pripremom površine, u svemu sukladno uputama proizvođača, impregnaciju podloge, te dobavu i polaganje gres keramičkih pločica na zidove uključujući potrebna fleksibilna ljepila, masu za fugiranje te sav ostali rad i materijal potreban za kompletnu ugradnju pločica. Ugrađuju se keramičke pločice usklađene sa postojećim keramičkim pločicama, dimenzije i boje u dogovoru s Naručiteljem. Obračun po m2 novougrađene keramike. | m2 | 3
5. | Dobava i polaganje podnih gres keramičkih pločica na podu WC-a. Stavka uključuje sanaciju površina s kojih je uklonjena oštećena keramika odgovarajućim reparaturnim mortovima i/ili nivelirajućim masama s prethodnom pripremom površine, u svemu sukladno uputama proizvođača, impregnaciju podloge, te dobavu i polaganje gres keramičkih pločica na zidove uključujući potrebna fleksibilna ljepila, masu za fugiranje te sav ostali rad i materijal potreban za kompletnu ugradnju pločica. Ugrađuju se keramičke pločice usklađene sa postojećim keramičkim pločicama, dimenzije i boje u dogovoru s Naručiteljem. Obračun po m2 novougrađene keramike. | m2 | 3
6. | Ponovna montaža prethodno demontiranih pisoara. Pisoare montirati na jednake pozicije s kojih su demontirani. Stavka uključuje sav rad, te novi spojni i brtveni materijal potreban za postizanje pune funkcionalnosti. Obračun po kom. | kom | 3
7. | Preventivno čišćenje - odštopavanje ostalih cijevi odvodnje u muškom WC-u. | kom | 1
UKUPNO:
PDV 25 %: |  |  |  |  | 0
SVEUKUPNO: |  |  |  |  | 0
Ponuditelj je dužan upoznati se sa ponudbenom dokumentacijom (stavkama troškovnika) te izvršiti pregled lokacija izvedbe radova, kako bi ponuda uključivala sve troškove za izvedbu radova. Kontakt osoba za pregled lokacije je voditelj TJO Ogulin, Goran Puškarić, br. mob.: 099 3111 830. Ukoliko se prije predaje ponude utvrdi eventualna nepravilnost, nepotpunost ili nejasnoća u opisu određene stavke, ponuditelj je dužan pisanim putem kontaktirati Investitora radi objašnjenja. Naknadne korekcije neće se priznavati.
Jedinične cijene iskazane u troškovniku odnose se na jediničnu mjeru izvršenog rada, nepromjenjive su i obuhvaćaju sav potreban rad, prijevoze i prijenose, opremu i sredstva, materijale, vodu, energente i el. energiju, režiju gradilišta i uprave poduzeća, sva davanja, cestarine i sl., te zaradu poduzeća.
Količine stavki u troškovniku su okvirne, a konačne količine i vrijednost radova utvrditi će se na osnovu stvarno izvedenih količina radova priznatih u građevinskoj knjizi i jediničnih cijena iz troškovnika.
U | ______________________, dana __________ 2025. godine
Ponuditelj:
(potpis i pečat ovlaštene osobe)