## Sheet1
TROŠKOVNIK
Red. broj | Opis proizvoda | Jed. mjere | Količina | Jedinična cijena | Ukupna cijena
1 | Bušilica akumulatorska u koferu | kom | 2
Radni napon minimum 18V
Motor bez četkica, visoke performanse i izdržljivost
Broj aku baterija u kompletu minimum 2 Li-HD baterije
Kapacitet baterije minimum 4,0 Ah
Podesivi zakretni moment 0,7 - 8 Nm
Promjer bušenja u zid minimm do 13 mm
Promjer bušenja u drvo minimum do 38 mm
Prihvat alata 1,5-13mm
Maksimalni broj okretaja minimum 2100 o/min
Led radno svjetlo
Brzostezna glava bez ključa
30-minutni punjač u kompletu AIR COOLED
Indikator stanja napunjenosti baterije
Jamstvo minimum 36 mjeseci
(kao tip: Metabo BS 18 LT BL 18V/4,0Ah ili
jednakovrijedan)
Tip:______________________________________________
Proizvođač:_______________________________________
2 | Garnitura izvijača VDE (do 1000V) | gar | 3
Garnitura sadrži 7 izvijača do 1000V (4 ravna i 3 križna)
Ergonomska valjkastog oblika protuklizna ručka obložena gumom za prihvat
Dimenzije izvijača:
Ravni: 0.5 x 3 x 100mm, 0.8 x 4 x 100, 1 x 5.5 x 125mm, 1.2 x 6.5 x 150mm
Križni: PH0 x 75mm, PH1 x 80mm, PH2 x 100mm.
(kao tip: Bahco B220.007 ili
jednakovrijedan)
Tip:______________________________________________
Proizvođač:_______________________________________
3 | Ispitivač napona 220-250V | kom | 4
Dimenzije sa drškom 180mm, DIN VDE 0680/6
(kao tip: Bahco 806-1-2 ili
jednakovrijedan)
Tip:______________________________________________
Proizvođač:_______________________________________
4 | Izvijači za elektroniku u garnituri | gar | 1
Garnitura sadrži 7 izvijača
Izvijač plosnati 4 kom: 0,3x1,8; 0,4x2,5; 0,5x3; 0,8x4,0
Izvijač križni 3 kom: PH00; PH0; PH1
(kao tip: Unior 607CS7E ili
jednakovrijedan)
Tip:______________________________________________
Proizvođač:_______________________________________
5 | Ključ podešavajuči 0-34 mm | kom | 1
Ručka od gume otporne na ulja i kiseline
Termoplastična guma sa rupom za vješanje
Tanka glava sa kaljenom čeljusti
Čeljust do 34,0mm
Vrlo precizan rad klizne čeljusti s laganim okretanjem pod. vijka
Vrlo lako očitavanje milimetarske skale prilikom mjerenja
(kao tip: Proxxon PX 23994 ili
jednakovrijedan)
Tip:______________________________________________
Proizvođač:_______________________________________
6 | Set kliješta za elektroničare | set | 1
Ukupno 6 kom izoliranih kliješta za elektroničare
3 kom sjekačih kliješta za elektroniku
1 kom kliješta za elektroniku sa ravnim čeljustima
2 kom kliješta za elektroniku sa zaobljenim čeljustima
Dužina svih kliješta115mm
Torbica za kliješta sa patentom
(kao tip: Knipex 00 20 17 ili
jednakovrijedan)
Tip:______________________________________________
Proizvođač:_______________________________________
7 | Električno lemilo - pištolj za lemljenje | kom | 1
Za lemljenje elektro sklopova, rezanje, brtvljenje i slično
Ugrađeno svijetlo obasjava radni vrh
Vrlo brzo postizanje radne temperature, za 7 sekundi
Snaga 100W
Isporuka sadržava sljedeće dijelove: Pištolj za lemljenje, 2 dodatna
vrha, elektroničarska igla, kartonska kutija
Jamstvo minimum 12 mjeseci
(kao tip: Weller Expert 100W ili
jednakovrijedan)
Tip:______________________________________________
Proizvođač:_______________________________________
8 | Električni indikator/strujna kliješta | kom | 1
Otvorene čeljusti
Automatsko mjerenje AC i DC napona do 1000V i digitalnim prikazom
Jednostavno i točno mjerenje AC struje do 100 A
Mjerenje otpora do 1000Ω
Mjerenje neprekinutosti sa zvučnom signalizacijom
Kompaktan i robustan - otporan na pad
Robusne mjerne vezice
Jamstvo minimum 12 mjeseci
(kao tip: Fluke T5 - 1000 ili
jednakovrijedan)
Tip:______________________________________________
Proizvođač:_______________________________________
9 | Vrećice za usisivač Metabo ASA 30L | kom | 10
10 | Metar rolni sa kočnicom 5 m | kom | 2
11 | Svjetiljka prijenosna LED punjiva | kom | 1
Izvor svjetla CREE LED
Vrijeme rada neprestano min. 3 sata
Punjiva baterija LI-Ion 3,7 V DC/5000 mAh
Mogućnost fokusa
Dimenzije: Dužina minimum 150mm, Promjer minimum 40mm
U kompletu dolaze baterija, punjač i adapter za automobil
Materijal - aluminij
Jamstvo minimum 12 mjeseci
(kao tip: Emos Ultibright 90 (P3190) ili
jednakovrijedan)
Tip:______________________________________________
Proizvođač:_______________________________________
12 | LED punjiva naglavna baterijska svjetiljka - profi | kom | 1
Punjiva
Izvor svjetlosti LED dioda, osvjetljenje minium 400 lm
Snaga 10 W
Uključene punjive lition baterije 2 x 3,7 V , punjenje preko AC/DC
Domet 500 m
(kao tip: CATARA ili
jednakovrijedan)
Tip:______________________________________________
Proizvođač:_______________________________________
13 | Usisivač profesionalni | kom | 1
Mokro i suho usisavanje
Snaga minimum 1250W
Protok zraka minimum 3600 l/min
Vakum minimum 210 hPa
Spremnik minimalno 30 L
Usisno crijevo promjera minimum 32mm i dužine 3,5m
Težina minimum 9,6 kg
Dužina kabela za napajanje minimum 7,5 m
Jamstvo minimum 36 mjeseci
(kao tip: Metabo ASA 30L PC Inox ili
jednakovrijedan)
Tip:______________________________________________
Proizvođač:_______________________________________
14 | Kliješta vodoinstalaterska podešavajuća kosa 400mm | kom | 2
Fino podešavanje za optimalnu prilagodbu
Dužina 400mm
Ne proklizuje na materijalu, mala upotreba sile
Zubi tvrdoće cca. 61 HRC
Podešavanje otvora čeljusti pritiskom na dugme
Maksimalni prihvat matice OK 95 mm
Maksimalni prihvat cijevi Ø 90 mm
(kao tip: Knipex Kat. Broj 87 01 400 ili
jednakovrijedan)
Tip:______________________________________________
Proizvođač:_______________________________________
15 | Torba za alat | kom | 2
Materijal koža
Preklopni prednji zid
18 prilagodljivih petlji
8 petlja na lijevoj i desnoj stranu (po 4 svaka)
Pocinčano dno
Ivice obložene aluminijskim profilom
Dvije brave s ključem
Dimenzije min. 470 x 160 x 310 mm
Težina: min. 3,4 kg
(kao tip: Hepco & Becker Kat. Broj 50 7126 8019 ili
jednakovrijedan)
Tip:______________________________________________
Proizvođač:_______________________________________
16 | Kliješta vodoinstalaterska podešavajuća univerzalna | kom | 1
Stezna površina s posebno ojačanim zubima
Dužina 250mm
Ne proklizuje na materijalu, mala upotreba sile
Zubi tvrdoće cca. 61 HRC
Podešavanje otvora čeljusti pritiskom na dugme
Maksimalni prihvat matice OK 46mm
Maksimalni prihvat cijevi Ø 50 mm
(kao tip: Knipex Cobra Quick Set Kat. Broj 87 21 250 ili
jednakovrijedan)
Tip:______________________________________________
Proizvođač:_______________________________________
17 | Garnitura imbus ključeva - dugih | kom | 1
Broj ključeva: 9
Dimenzije: 1.5, 2, 2.5, 3, 4, 5, 6, 8, 10
Materijal: Krom-vanadij
U cijelosti ojačan i zakaljen
Završna obrada: niklovanje
Izrađen prema standardu ISO 2936
(kao tip: Unior 220/3LPH Kat. Broj 608533 ili
jednakovrijedan)
Tip:______________________________________________
Proizvođač:_______________________________________
18 | Svjetiljka ručna punjiva LED radionička | kom | 1
Izvor svjetla - LED 3-5W/1W
Punjiva baterija Li-Ion
Punjenje preko USB kabela i AC/DC punjača (u kompletu)
Dvije različite razine osvjetljenja
Snažan magnet na dnu svjetiljke
(kao tip: Wurth ERGOPOWER SLIM-10W-IP65 br.art. 827 940310 ili
jednakovrijedan)
Tip:______________________________________________
Proizvođač:_______________________________________
19 | Garnitura nasadnih ključeva | kom | 1
Garnitura za precizne mehaničare s račnom 1/4", 36-djelna.
Uključuje nasadne ključeve 4 - 13mm
Nasadne bitove plosnate, križne i imbus ključeve
1,25 – 1,5 – 2,0 – 2,5 i 3,0mm klasične imbus ključeve.
Jamstvo: min. 12 mjeseci
(kao tip Proxxon Industrial PX23080 ili
jednakovrijedan)
Tip:______________________________________________
Proizvođač:_______________________________________
20 | Kombinirana kliješta 180 mm | kom | 2
Specijalni alatni čelik, kovan, višestupanjski kaljen u ulju
Izolirani višekomponentnim rukohvatima, testirani na VDE
Izolirana do 1000 V AC
(kao tip Knipex 03 06 180 ili
jednakovrijedan)
Tip:______________________________________________
Proizvođač:_______________________________________
21 | Sjekača kliješta bočna 180 mm | kom | 1
Električni čelik od vanadija, kovan, višestupanjski kaljen u ulju
Izolirani višekomponentnim rukohvatima, testirani na VDE
Izolirana do 1000 V AC
(kao tip Knipex 70 06 180 ili
jednakovrijedan)
Tip:______________________________________________
Proizvođač:_______________________________________
22 | Kliješta za skidanje izolacije 160 mm | kom | 1
Jednostavno podešavanje potrebnog promjera s navojnim vijkom i sig.maticom
Alatni čelik, kovan, očvrsnuo u ulju
Izolirana do 1000 V AC
Izolirani višekomponentnim rukohvatima, testirani na VDE
(kao tip Knipex 11 06 160 ili
jednakovrijedan)
Tip:______________________________________________
Proizvođač:_______________________________________
23 | Kliješta poluokrugla špic ravna 200 mm | kom | 2
Elastični precizni vrhovi otporni na izobličenja
Polukružne, duge, sužene čeljusti
S reznim rubovima za meku, srednje tvrdu i tvrdu žicu
Rezni rubovi dodatno indukcijski kaljeni
Čelik od vanadija, kovan, višestupanjski kaljen u ulju
Izolirana do 1000 V AC
(kao tip Knipex 26 16 200 ili
jednakovrijedan)
Tip:______________________________________________
Proizvođač:_______________________________________
24 | Nož za skidanje izolacije 8-28 mm | kom | 1
S oštricom noža i kuke, uključena zaštitna kapa
Samozatezna poluga za držanje
S vijkom za podešavanje za podešavanje dubine rezanja
Okretni nož za kružno i uzdužno rezanje
Kućište: plastično, otporno na udarce
(kao tip Knipex 16 20 165 SB ili
jednakovrijedan)
Tip:______________________________________________
Proizvođač:_______________________________________
25 | Multimetar digitalni | kom | 1
Mjerenje izmjeničnog i istosmjernog napona do 600 V
Mjerenje izmjenične i istosmjerne struje do 10 A
Otpor do 20 Mohma, Kapacitet do 100uF, zujalica
Temperatura -40 DO +1000 stupnjeva
Diodni test, data hold,slaba baterija
(kao tip Uni trend UT 151 C ili
jednakovrijedan)
Tip:______________________________________________
Proizvođač:_______________________________________
26 | Digitalni baterijski tester | kom | 1
Veliki trodijelni LED-digitalni zaslon
Brzi indikator (3 LED svjetla) za stanje baterije stanje baterije
Teško i čvrsto kućišta od čelika
Kromirane jake stezaljke
Fiksno strujno opterećenje - 100 ampera
Maks. kapacitet baterije za ispitivanje 200 Ah
Napon akumulatora: 12 V
Jamstvo min.12 mjeseci
(kao tip BGS digitalni baterijski tester 63500 ili
jednakovrijedan)
Tip:______________________________________________
Proizvođač:_______________________________________
27 | Kofer za alat | kom | 1
Izrađen od čvrstog ABS materijala sa aluminijskim okvirom
Pregrade sa džepovima za alat sa obje strane
Dvije metalne cilindar brave
Dimenzije min. 460x180x310 mm
Težina min. 5,4 kg
(kao tip Hepco & Becker kofer za alat Basic Kat. Broj 5910 8019 ili
jednakovrijedan)
Tip:______________________________________________
Proizvođač:_______________________________________
SVEUKUPNO:
PDV
SVEUKUPNO (S PDV-om):
*Ponuditelj koji ne nudi proizvod naveden u koloni Opis proizvoda, upisuje jednakovrijedan proizvod koji nudi (Tip / Proizvođač). Za jednakovrijedne proizvode Ponuditelj mora dostaviti dodatnu listu, sa tehničkim opisom proizvoda, iz koje se vidi da ponuđeni proizvod odgovara traženom iz Troškovnika.
U_____________________, _____________ 2025.
(žig i potpis ovlaštene osobe)
___________________________