## Sheet1
TROŠKOVNIK
Za isporuku ZUR LED znaka 400x1000 C41 i C57 za tunel Bristovac (A1)
Red. Broj | Naziv i opis | Jed. mjere | Količina | Jedinična cijena | Ukupno
1. | Dimenzije znaka: 400x1000 mm Materijal prednje ploče: Samogasivi polikarbonat Dimenzije kućišta: 500x1100x165 mm Materijal kućišta: AlMg3H111 Završna obrada kućišta: Elektrostatsko plastificiranje, RAL 7042 Nosači: Nehrđajući čelik V4A, Elektrostatsko plastificiranje, RAL 7042 Masa: 18 kg IP zaštita: IP 66 (IEC 60529:2013) Unutarnje osvjetljenje: Dvostrane LED, 100.000 h Napajanje: 230 V AC, 50 Hz Potrošnja: 24 W Uvodnice: PG 16, 9-14 mm, IP 66 Klasa izolacije: Class I Temperaturni opseg: -25 do 55°C Montaža: Desno, bočno na oblogu tunela Certifikacija: Certifikat CE prema EN12899-1:2008 - 1404 - CPR - 2260 Tunelski znak s unutarnjom osvjetljenjem TD 400x1000, proizvođača Meblo Signalizacija, prometna signalizacija d.o.o. ili jednakovrijedan, sa pripadajućim nosačem Tip:____________________________________________________________ | kom | 1
Ukupno:
PDV
Ukupno:
NAPOMENE:
Isporučena oprema mora u potpunosti odgovarati standardima i tehničkim propisima
kao dokaz kvalitete materijala od kojeg je izrađeno kućište potrebno je priložiti odgovarajući atest (kod isporuke)
jamstveni rok za isporučenu robu je sukladan jamstvu proizvođača korištenog materijala
rok isporuke: 30 dana od zaprimanja narudžbenice
mjesto isporuke: Centralno skladište HAC-a u Ivanjoj Reci |  |  | POTPIS I PEČAT:

## Sheet2
Rezervni dio | Jed. Mj. | Rupa | Čavle | Delnice | Bosiljevo | Brinje | Split | Zagvozd | Vrgorac | Đakovo | I. Reka | Lučko (HAC) | Varaždin | Ostale TJO
Gumena brtvica za LED diode na Telegra znakovima | kom | 100 |  |  |  | 100 | [5 empty] | 50
Crvena LED dioda za Telegra znakove (5 mm, 20 mA, min. 3100cd/m2, 30º) | kom | 200 | 1000 | 1000 | 1000 | 50 | 300 | 300 | 100 | 100 | 100 | 50 | 300 | 50
Bijela LED dioda za Telegra znakove (5 mm, 20mA, min. 12400cd/m2, 30º) | kom | 40 | 200 | 200 | 200 | 20 | 50 | 50 | 20 | 20 | 20 | 30 | 200 | 30
Žuta LED dioda za Telegra znakove (5 mm, 20 mA, min. 7440cd/m2, 30º) | kom | 40 | 200 | 200 | 200 | 10 | 50 | 50 | 20 | 20 | 20 | 10 | 200 | 10
Zelena LED dioda za Telegra znakove (5 mm, 20 mA, min. 3720cd/m2, 30º) | kom | 40 | 200 | 200 | 200 | 10 | 50 | 50 | 20 | 20 | 10 | 10 | 50 | 10