## Troškovnik
T R O Š K O V N I K ZAMJENE I SANACIJE PRIJELAZNIH NAPRAVA VIADUKTU KUK u km 41+500 DO 41+800 NA AUTOCESTI A7 RUPA - KRIŽIŠĆE - ŽUTA LOKVA
ST. |  | JED. |  | JEDINIČNA | UKUPNA
TROŠK. | S A D R Ž A J : | MJERE | KOLIČINA | CIJENA | CIJENA
|  |  |  | /EUR/ | /EUR/
Za utvrđivanje cijena u stavkama troškovnika nužno je detaljno proučiti sve dijelove ovog projekta, te se detaljno upoznati sa stvarnim stanjem građevine na licu mjesta. Jedinične cijene u stavkama trebaju obuhvatiti sve troškove gradiva, ugradbenih elemenata, radne snage, prijevoza i ostale manipulacije, energiju, odnosno sve troškove potrebne za potpuno dovršenje posla, uključivo tekuća ispitivanja, te zaštitnu i ostalu opremu potrebnu za odvijanje radova na siguran način i uz poštivanje propisa zaštite na radu. Tim cijenama treba obuhvatiti troškove održavanja gradilišta u stanju nužnom za kvalitetno izvođenje radova (do preuzimanja radova od strane Investitora). Za svako odstupanje od projekta nužna je pismena suglasnost (putem službenog dopisa - elektronskim putem) Projektanta. Nepredviđeni radovi, koji se tijekom građenja pokažu neophodnima mogu se izvoditi samo po odobrenju Investitora na osnovu ponude Izvođača. Kako se radi o sanaciji građevine za koju nije raspoloživa dostatna tehnička dokumentacija po kojoj ona izvođena, za očekivati su izvjesna odstupanja od ovog projekta, koja je potrebno usuglasiti s Projektantom prije i za vrijeme izvođenja. Stvarne količine pojedinih radova utvrditi će Nadzorni inženjer na licu mjesta. Prijelaz na iduću fazu radova moguć je samo po odobrenju Nadzornog inženjera. Ukoliko se prilikom radova utvrdi postojanje instalacija koje ometaju provođenje radova, Izvođač je dužan osigurati njihovo štićenje i/ili izmještanje po naputku Investitora ili ovlaštene osobe od strane Investitora.
1. | PRIPREMNI RADOVI.
1.1. | Mobilizacija i demobilizacija gradilišta, koje uključuje: a) dovoz i odvoz svih strojeva b) dovoz i odvoz alata c) dovoz i odvoz agregata d) dovoz instaliranje i odvoz rasvjetnih tijela za noćni rad e) ostali pripremni radovi f) dovoz vode autocisternama g) čišćenje gradilišta od otpada, utovar u tansportno sredstvo te deponiranje na ovlašteno odlagalište. 70 % posto stavke se isplaćuje nakon (potpuno) provedene mobilizacijje, a 30% stavke nakon provedene (potpuno) demobilizacije gradilišta.
|  | kompl. | 1 |  | 0
1.2. | Doprema i montaža potporne skele H=6,0 m za oplatu prijelaznih naprava. Skela se montira u sanducima upornjaka ispod prijelaznih naprava. Obračun po tlocrtnoj površini montirane skele. | m2 | 25 |  | 0
1. | PRIPREMNI RADOVI. |  |  |  | 0
2. | RADOVI UKLANJANJA I DEMONTAŽE.
2.1. | Demontaža pokrovne pocinčane ploče od inoxa na New Yersey odbojnicima . Pokrovne ploče potrebno je deponirati u krugu gradilišta. Stavka obuhvaća sav rad, alat pribor i potrošni materijal, kao i sve potrebne prijevoze i prijenose za potpuno dovršenje radova. Obračun po kom demontirane i deponirane pokrovne ploče od inoxa.
| 4 kom | kom | 4 |  | 0
2.2. | Demontaža prečki ograde na New Yersey odbojnicima pomoću ručnog alata. Demontiranu ogradu je potrebno deponirati u krugu gradiišta. Ukupna dužina segmenta profila prečki iznosi cca. 4 m (400 cm) Stavka obuhvaća sav rad, alat pribor i potrošni materijal, kao i sve potrebne prijevoze i prijenose za potpuno dovršenje radova. Obračun po kompletu demontirane i deponirane pješačke ograde.
| 2 kompleta | komplet | 2 |  | 0
2.3. | Demontaža prečki pješačke ograde. Profile je potrebno demontirati pomoću ručnog ili električnog alata i deponirati u krugu gradilišta.Ukupna dužina segmenta profila prečki iznosi cca. 4 m (400 cm). Stavka obuhvaća sav rad, alat pribor i potrošni materijal, kao i sve potrebne prijevoze i prijenose za potpuno dovršenje radova. Obračun po kompletu demontirane i deponirane pješačke ograde.
| 2 kompleta | komplet | 2 |  | 0
2.4. | Zarezivanje i mehaničko uklanjanje dijela betonskih "NEW JERSEY-a" zbog demontaže i montaže prijelaznih naprava. Zbog pravilnog spoja potrebno je na jerseyu zarezati liniju, te nakon toga mehanički ukloniti dio koji smeta. | m3 | 1.68 |  | 0
2.5. | Zarezivanje u debljini kompletnog asfaltnog zastora na rasponskoj ploči u debljini habajućeg asfaltnog sloja i polovici debljine zaštitnog asfaltnog sloja (u debljini cca. 6 cm) u širini 100 cm od ruba prijelazne naprave. Prilikom zarezivanja ne smije doći do presijecanja hidroizolacijske brtvene trake. Stavka obuhvaća sav rad, alat pribor i potrošni materijal, kao i sve potrebne prijevoze i prijenose za potpuno dovršenje radova. Obračun po m' zarezane duljine.
| 2x 9m' = 18m' | m' | 18 |  | 0
2.6. | Zarezivanje u debljini kompletnog asfaltnog zastora na pristupnim rampama u punoj debjini asfaltnog zastora (u debljini cca. 12 cm) u širini 100 cm od ruba prijelazne naprave . Stavka obuhvaća sav rad, alat pribor i potrošni materijal, kao i sve potrebne prijevoze i prijenose za potpuno dovršenje radova. Obračun po m' zarezane duljine.
| 2x 9m' = 18m' | m' | 18 |  | 0
2.7. | Ručno i strojno uklanjanje cjelokupnog asfaltnog zastora , uključujući i hidroizolaciju, uz prijelaznu napravu (unutar zarezanih površina). Asfaltni zastor se na objektu u debljini slojeva od 8 cm (80 mm) - 9 cm (90 mm), u dužini od 100 cm uz prijelaznu napravu. Na prilaznoj rampi pretpostavljena debljina asfaltnog zatora iznosi 12 cm (120 mm). Prilikom uklanjanja, potrebno je zadržati postojeću hidroizolaccijsku traku u dužini od 40 cm (sukladno grafičkom Prilogu). Stavka obuhvaća sav rad, alat pribor i potrošni materijal, kao i sve potrebne prijevoze i prijenose za potpuno dovršenje radova. Obračun po m2 uklonjenih i deponiranih asfaltnih slojeva.
|  | m2 | 55 |  | 0
2.8. | Hidrodinamičko uklanjanje betona u svrhu demontaže prijelazne naprave pod mlazom vode između 2000 bara i 2500 bara. Stavka obuhvaća sav rad, alat pribor i potrošni materijal, kao i sve potrebne prijevoze i prijenose. Obračun po m3 hidrodinamički uklonjenog i deponiranog materijala.
| 2x 0,6m' x 0,4m' x 12,5m' x 2 kom = 12 m3 | m3 | 12 |  | 0
2.9. | Uklanjanje postojećih prijelaznih naprava na kolniku i pješačkim stazama pomoću mehaničkog alata i visokotlačne pumpe pod mlazom vode između 2000 i 2500 bara. Prijelazne naprave je potrebno ispiliti na elemente pogodne za utovar i odvoz (cca. 100 cm - 150 cm). Stavka obuhvaća sav rad, alat pribor i potrošni materijal, kao i sve potrebne prijevoze i prijenose za potpuno dovršenje radova. Obračun po m' uklonjenih i deponiranih projelaznih naprava.
| 12,5m' + 12,5m' = 25m' | m' | 25 |  | 0
2.10. | Pranje betonskih površina na mjestu uklonjenih prijelaznih naprava i uklonjenih asfaltnih slojeva pod mlazom vode između između 400 i 800 bara u svrhu uklanjanja produkata nastalih hidrorazaranjem. Stavka obuhvaća sav rad, alat pribor i potrošni materijal, kao i sve potrebne prijevoze i prijenose. Obračun po m2 oprane površine.
| 2x (0,6m' + 0,4m')x 12,5m' x 2 kom + 0,6m' x 2 x 12,5m' x 2kom =80 m2 | m2 | 80 |  | 0
2. | RADOVI UKLANJANJA I DEMONTAŽE. |  |  |  | 0
3. | SANACIJSKI RADOVI.
3.1. | Dopuna postojeće armature rebrastom armaturom B 500B sukladno uvjetima iz Projekta. Stavka obuhvaća sav rad, alat pribor i potrošni materijal, kao i sve potrebne prijevoze i prijenose. Obračun po m2 dobavljene, dopremljene, ugrađene i demontirane rebraste armature B 500 B.
|  | kg | 700 |  | 0
3.2. | Antikorozivna zaštita cjelokupne armature - postojeće i novougrađene. Stavka obuhvaća sav rad, alat pribor i potrošni materijal, kao i sve potrebne prijevoze i prijenose. Obračun po m2 antikorozivno zaštićene armature.
|  | m2 | 50 |  | 0
3.3. | Dobava, doprema i deponiranje u krugu gradilišta modularnihprijelaznih naprava za ukupne pomake ± 200 mm tipa Polisteel 400 ili jednakovrijedne. Stavka uključuje detaljnu izmjeru dimenzija na terenu potrebnih za izradu radioničkog nacrta te izradu radioničkog nacrta kao i sve potrebne elemente i materijale za ugradnju prijelazne naprave. Materijal za izradu prijelazne naprave je čelik S355 J2+M koji je zaštičen sustavom AKZ-a (antikorozivne zaštite) prilagođen korozivnosti C5-M, prema HRN EN ISO 12944-5:2008. Sustav AKZ-a se sastoji od dva sloja poliurea premaza (kao npr. MCU – Aluprime ili jednakovrijedan) debljina 50 i 75 mikrona i završnog urea premaza ( kao npr. MCU – Miotopcoat ili jednakovrijedan) debljine 75 mikrona. U svemu prema nacrtima i uvjetima iz projekta te prema uputama proizvođača. Jedinična cijena obuhvaća nabavu i prijevoz prijelaznih naprava te sav rad, alat pribor i potrošni materijal potreban za ugradnju prijelazne naprave.
Obračun po m1 dobavljene, dopremljene i ugrađene prijelazne naprave. Izvedba, kontrola kakvoće i obračun prema Programu kontrole i osiguranja kakvoće i OTU pogl. 7-01.7. Prijelazna naprava mora imati europsko tehničko dopoštenje (ETO). Tip:_______________________ Proizvođač:_____________________
| 12,5m' | m' | 12.5 |  | 0
3.4. | Dobava, doprema i deponiranje u krugu gradilišta modularnih prijelaznih naprava za ukupne pomake ± 160 mm tipa Polisteel 320 ili jadnakovrijedne. Stavka uključuje detaljnu izmjeru dimenzija na terenu potrebnih za izradu radioničkog nacrta te izradu radioničkog nacrta kao i sve potrebne elemente i materijale za ugradnju prijelazne naprave. Materijal za izradu prijelazne naprave je čelik S355 J2+M koji je zaštičen sustavom AKZ-a (antikorozivne zaštite) prilagođen korozivnosti C5-M, prema HRN EN ISO 12944-5:2008. Sustav AKZ-a se sastoji od dva sloja poliurea premaza (kao npr. MCU – Aluprime ili jednakovrijedan) debljina 50 i 75 mikrona i završnog urea premaza ( kao npr. MCU – Miotopcoat ili jednakovrijedan) debljine 75 mikrona. U svemu prema nacrtima i uvjetima iz projekta te prema uputama proizvođača. Jedinična cijena obuhvaća nabavu i prijevoz prijelaznih naprava te sav rad, alat pribor i potrošni materijal potreban za ugradnju prijelazne naprave.
Obračun po m1 dobavljene, dopremljene i ugrađene prijelazne naprave. Izvedba, kontrola kakvoće i obračun prema Programu kontrole i osiguranja kakvoće i OTU pogl. 7-01.7. Prijelazna naprava mora imati europsko tehničko dopoštenje (ETO). Tip:__________________________ Proizvođač:_________________________
| 12,5m' | m' | 12.5 |  | 0
3.5. | Montaža prijelaznih naprava na predviđena mjesta. Prijelazna naprava mora biti ulegnuta 2 mm - 3 mm ispod gornjeg ruba okolnog asfaltnog sloja. Priilikom montaže prijeazne naprave je potrebno obaviti prednamještanje. U stavku je uključena geodetska kontrola. Stavka obuhvaća sav rad, alat pribor i potrošni materijal, kao i sve potrebne prijevoze i prijenose. Obračun po m2 epoksidnim mortom izravnane pvršine.
| 12,5m' + 12,5m' = 25m' | m2 | 25 |  | 0
3.6. | Montaža višestrane oplate za ugradnju betona uz prijelazne naprave. U cijenu uračunati i podupiranje oplate na visini od 6 m. | m2 | 13 |  | 0
3.7. | Bušenje rupa, te dobava i ugradnja ankera ø 14 mm u u kolničkoj ploči i betonskom "new jerseyu". Rupe se prije postave ankera ispunjavaju epoksidnom smolom. Po 1 komadu new jerseya ugrađuje se 16 ankera. | kom | 128 |  | 0
3.8. | Montaža trostrane profilirane oplate "NEW JERSEY" elemenata (dvije uzdužne strane po 60 cm i bočna). | m2 | 13 |  | 0
3.9. | Ugradnja morta/betona za podlijevanje na dijelovima uklonjenih "NEW JERSEY-a". Gotovom mortu u vrećama se dodaje 40% riječnog agregata 4-8 mm.Tlačna čvrstoća morta/betona treba biti min 55 Mpa. Dužina betoniranog dijela "new jerseya" je cca 60 cm. Mort/beton treba biti otporan na cikluse smrzavanja sa solima i biti certificiran. Stavka uključuje nabavu, dopremu, ugradnju i njegu betona. | m3 | 2 |  | 0
3.10. | Ugradnja betona C35/45 , koji mora biti vodonepropusan (prema HRN EN 12390-8:2000 za VDP3 (15mm)), otporan na smrzavanje (HRN U.M1.016:1977 za M-200), otporan na djelovanje mraza i soli (HRN EN 12390-9 za MS-56) Prije betoniranja, na postojeći beton potrebno je nanijeti premaz za spoja starog i novog betona (tzv. S - N veza). Stavka uključuje sav rad, alat, pribor i potrošni materijal potreban za potpuno dovršenje stavke, kao i sve potrebne prijevoze i prijenose. Obračun po m3 dobavljenog, dopremljenog i ugrađenog betona.
|  | m3 | 15 |  | 0
3.11. | Izvedba holkera dimenzija 3 cm x 3 cm uz rubnjak na kolničkoj ploči mosta i prsnom zidu od reparaturnog morta klase R4. Stavka obuhvaća sav rad, alat, pribor i potrošni materijal potreban za potpuno dovršenje stavke. Obračun po m' izvedenog holkera.
|  | m' | 12 |  | 0
3.12. | Pranje betonskih površina prije ugradnje hidrozolacijske trake na rasponskoj ploči i prsnom zidu (pretpostavljena širina prsnog zida 30 cm) pod mlazom vode između između 400 i 800 bara u svrhu uklanjanja produkata nastalih hidrorazaranjem. Stavka obuhvaća sav rad, alat pribor i potrošni materijal, kao i sve potrebne prijevoze i prijenose. Obračun po m2 oprane površine.
|  | m2 | 55 |  | 0
3.13. | Nabava i ugradnja epoksidnog premaza bez otapala ispod bitumenske trakaste hidroizolacije (kao na pr. MC-DUR LF 480 ili jednakovrijedni), uključivo posipanje kvarcnim pijeskom. Svojstva premaza prema poglavlju: uvjeti kakvoće materijala za sanaciju. Sav rad i materijal uključeni. Pretpostavljena je ugradnja na čitavoj površine kolničke ploče. Stavka obuhvaća sav rad, alat, pribor i potrošni materijal. Obračun po m2 ugrađenog epoksidnog premaza.
|  | m2 | 55 |  | 0
3.14. | Nabava i ugradnja hidroizolacijske trake za kolnike mostova i prsni zid na upornjaku. Predviđeno je da se izvodi jednoslojna hidroizolacija bitumenskim trakama prema OTU IV. 7.01.9.1 na cijeloj površini kolničke ploče. Pretpostavljena je ugradnja na 100% površine kolničke ploče. Obračun po m2 obrađene površine kolničke ploče. (O.T.U. 7.4.2.18.).
|  | m2 | 55 |  | 0
3.15. | Zalijevanje spoja postojeće i nove hidroizolacijske trake polimer modificiranom bitumenskom masom. Zalijevanje se izvodi sukladno grafičkom prilogu u širin cca. 10 cm (100 mm). Stavka uključuje svu opremu, mehanizaciju, rad, alat, pribor i potrošni materijal, kao i sve prijevoze i prijenose za potpuno dovršenje radova. Obračun po m' zalivenog spoja postojeće i novougrađene hidroizolacijske trake.
| 9m' x 2 kom = 18m' | m' | 18 |  | 0
3.16. | Nabava, doprema i ugradnja donjeg (zaštitnog) vruće valjanoog asfaltnog zastora AC 16 u skladu s HRN EN 13108-1 i važećim propisima. U stavku je uključen sav rad, materijal, alat i pribor potreban za potpuno dovršenje radova uključujući sve prijevoze i prijenose. Obračun po m2 ugrađenog sloja.
| (1m' + 2m') x 9 m' x 2 kom = 54 m2 | m2 | 55 |  | 0
3.17. | Izrada bitumenskog međusloja za sljepljivanje asfaltnih slojeva kationskom bitumenskom emulzijom u količini od 0,30 kg/m2. Bitumenski međusloj se nanosi između (zaštitnog) nosivog sloja i veznog sloja. Izvedba, kontrola kakvoće i obračun prema OTU 6-01. Stavka uključuje svu opremu, mehanizaciju, rad, alat, pribor i potrošni materijal, kao i sve prijevoze i prijenose za potpuno dovršenje radova. Obračun po m2 ugrađenog bitumenskog međusloja.
| (1m' + 2m') x 9 m' x 2 kom = 54 m2 | m2 | 55 |  | 0
3.18. | Nabava, doprema i ugradnja gornjeg (habajućeg) sloja asfalta SMA 11 AG1 PmB M1 45/80-65 debljine 4 cm u skladu s HRN EN 13108-5 i važećim propisima. Prilikom izrade asfaltne mješavine korisiti eruptivni agregat, u skladu s tehničkim propisima. Stavka uključuje svu opremu, mehanizaciju, rad, alat, pribor i potrošni materijal, kao i sve prijevoze i prijenose za potpuno dovršenje radova. Obračun po m2 ugrađenog sloja.
| (1m' + 2m') x 9 m' x 2 kom = 54 m2 | m2 | 55 |  | 0
3. | SANACIJSKI RADOVI. |  |  |  | 0
4. | ZAVRŠNI RADOVI.
4.1. | Montaža postojećih (ranije demontiranih) ili ugradnja novih opšavnih limova na New Yersey odbojnicima. Nadzorni inženjer će utvrditi svrsishodnost ugradnje novih ili zadržavanje postojećih opšavnih limova. U stavku je uključena i izvedba svih spojnih sredstava. Stavka obuhvaća sav rad, alat pribor i potrošni materijal, kao i sve potrebne prijevoze i prijenose za potpuno dovršenje radova. Obračun po m' montiranih opšava na pješačkim stazama (uključujući sva potrebna spojna sredstva).
|  | kom | 4 |  | 0
4.2. | Montaža ranije demontiranih prečki ograde na New Yersey odbojnicima pomoću ručnog alata. Ukupna dužina segmenta profila prečki iznosi cca. 4 m (400 cm) Stavka obuhvaća sav rad, alat pribor i potrošni materijal, kao i sve potrebne prijevoze i prijenose za potpuno dovršenje radova. Obračun po kompletu demontirane i deponirane pješačke ograde.
| 2 kompleta | komplet | 2 |  | 0
4.3. | Montaža ranije demontiranih prečki pješačke ograde. Profile je potrebno montirati pomoću ručnog ili električnog alata .Ukupna dužina segmenta profila prečki iznosi cca. 4 m (400 cm). Stavka obuhvaća sav rad, alat pribor i potrošni materijal, kao i sve potrebne prijevoze i prijenose za potpuno dovršenje radova. Obračun po kompletu demontirane i deponirane pješačke ograde.
| 2 kompleta | komplet | 2 |  | 0
4.4. | Izvedba horizontalne signalizacije-razdjelne linije. Uključuje dobavu materijala i izvedbu crta horizontalne signalizacije. Razdjelne linije izvode se kao pune bijele linije, oznake H04 - 1 podtip F; širine 20 cm, debljine suhog filma 330 mikrometara. Horizontalna signalizacija izvodi se na cijeloj dužini objekta. Razdijelna crta mora zadovoljiti sljedeće uvjeti vidljivosti (prema HRN Z.S2.235): dnevna vidljivost -Q4, noćna vidljivost -R4, vidljivost pri vlažnim uvjetima -RW3, vidljivost pri kišnim uvjetima -RR3, protukliznost materijala SRT>55. Horizontalna signalizacija mora biti zvučno orebrena. U stavku je uključen sav rad, materijal, alat i pribor potreban za potpuno dovršenje radova uključujući sve prijevoze i prijenose. Obračun po m' izvedenih linija.
| 3m' x 2 kom = 6 m' | m' | 6 |  | 0
4.5. | Izvedba horizontalne signalizacije-rubne linije. Uključuje dobavu materijala i izvedbu crta horizontalne signalizacije. Razdjelne linije izvode se kao pune bijele linije, oznake H02-1; širine 20 cm, debljine suhog filma 330 mikrometara. Horizontalna signalizacija izvodi se na cijeloj dužini objekta. Razdijelna crta mora zadovoljiti sljedeće uvjeti vidljivosti (prema HRN Z.S2.235): dnevna vidljivost -Q4, noćna vidljivost -R4, vidljivost pri vlažnim uvjetima -RW3, vidljivost pri kišnim uvjetima -RR3, protukliznost materijala SRT>55. Horizontalna signalizacija mora biti zvučno orebrena. U stavku je uključen sav rad, materijal, alat i pribor potreban za potpuno dovršenje radova uključujući sve prijevoze i prijenose. Obračun po m' izvedenih linija.
| 3m' x 2 x 2 kom = 12 m' | m' | 12 |  | 0
4. | ZAVRŠNI RADOVI. |  |  |  | 0
REKAPITULACIJA RADOVA NA ZAMJENI I SANACIJI PRIJELAZNIH NAPRAVA NA VIJADUKTU KUK U km 41+500 do 41+800
1. | PRIPREMNI RADOVI. |  |  |  | 0
2. | RADOVI UKLANJANJA I DEMONTAŽE. |  |  |  | 0
3. | SANACIJSKI RADOVI. |  |  |  | 0
4. | ZAVRŠNI RADOVI. |  |  |  | 0
| UKUPNA CIJENA SANACIJSKIH RADOVA (BEZ PDV-a) |  |  |  | 0

## List1
HIDROSTRES d.o.o.
OKONČANI TABELAR
SANACIJA PRIJELAZNIH NAPRAVA NA VIJADUKTU KUK,
OD KM 41+500 DO KM 41+800, A7