## Sheet1
TROŠKOVNIK
Red. broj | Opis proizvoda | Jed. mjere | Količina | Jedinična cijena | Ukupna cijena
1 | Ispitivač napona 220-250V | kom | 2
Dimenzije sa drškom 180mm, DIN VDE 0680/6
(kao tip: Bahco 806-1-2 ili
jednakovrijedan)
Tip:______________________________________________
Proizvođač:_______________________________________
2 | Električni indikator/strujna kliješta | kom | 1
Otvorene čeljusti
Automatsko mjerenje AC i DC napona do 1000V i digitalnim prikazom
Jednostavno i točno mjerenje AC struje do 100 A
Mjerenje otpora do 1000Ω
Mjerenje neprekinutosti sa zvučnom signalizacijom
Kompaktan i robustan - otporan na pad
Robusne mjerne vezice
Jamstvo minimum 12 mjeseci
(kao tip: Fluke T5 - 1000 ili
jednakovrijedan)
Tip:______________________________________________
Proizvođač:_______________________________________
3 | Izvijači za elektroniku u garnituri | gar | 1
Garnitura sadrži 7 izvijača
Izvijač plosnati 4 kom: 0,3x1,8; 0,4x2,5; 0,5x3; 0,8x4,0
Izvijač križni 3 kom: PH00; PH0; PH1
(kao tip: Unior 607CS7E ili
jednakovrijedan)
Tip:______________________________________________
Proizvođač:_______________________________________
4 | Sjekača kliješta za rezanje kablova VDE 1000V | kom | 1
Dužina kliješta 200mm
Izolirana drška sa zonom mekane plastike
Sječenje kabela promjera 20 mm
Sječenje žice promjera 70 mm
(kao tip: Knipex Kat. Broj 95 16 200 ili
jednakovrijedan)
Tip:______________________________________________
Proizvođač:_______________________________________
5 | Kliješta vodoinstalaterska podešavajuća univerzalna | kom | 2
Stezna površina s posebno ojačanim zubima
Dužina 250mm
Ne proklizuje na materijalu, mala upotreba sile
Zubi tvrdoće cca. 61 HRC
Podešavanje otvora čeljusti pritiskom na dugme
Maksimalni prihvat matice OK 46mm
Maksimalni prihvat cijevi Ø 50 mm
(kao tip: Knipex Cobra Quick Set Kat. Broj 87 21 250 ili
jednakovrijedan)
Tip:______________________________________________
Proizvođač:_______________________________________
6 | Kombinirana kliješta 180 mm | kom | 1
Specijalni alatni čelik, kovan, višestupanjski kaljen u ulju
Izolirani višekomponentnim rukohvatima, testirani na VDE
Izolirana do 1000 V AC
(kao tip Knipex 03 06 180 ili
jednakovrijedan)
Tip:______________________________________________
Proizvođač:_______________________________________
7 | Sjekača kliješta bočna 180 mm | kom | 1
Električni čelik od vanadija, kovan, višestupanjski kaljen u ulju
Izolirani višekomponentnim rukohvatima, testirani na VDE
Izolirana do 1000 V AC
(kao tip Knipex 70 06 180 ili
jednakovrijedan)
Tip:______________________________________________
Proizvođač:_______________________________________
8 | Kliješta za skidanje izolacije 160 mm | kom | 1
Jednostavno podešavanje potrebnog promjera s navojnim vijkom i sig.maticom
Alatni čelik, kovan, očvrsnuo u ulju
Izolirana do 1000 V AC
Izolirani višekomponentnim rukohvatima, testirani na VDE
(kao tip Knipex 11 06 160 ili
jednakovrijedan)
Tip:______________________________________________
Proizvođač:_______________________________________
9 | Kliješta poluokrugla špic ravna 200 mm | kom | 1
Elastični precizni vrhovi otporni na izobličenja
Polukružne, duge, sužene čeljusti
S reznim rubovima za meku, srednje tvrdu i tvrdu žicu
Rezni rubovi dodatno indukcijski kaljeni
Čelik od vanadija, kovan, višestupanjski kaljen u ulju
Izolirana do 1000 V AC
(kao tip Knipex 26 16 200 ili
jednakovrijedan)
Tip:______________________________________________
Proizvođač:_______________________________________
SVEUKUPNO:
PDV
SVEUKUPNO (S PDV-om):
*Ponuditelj koji ne nudi proizvod naveden u koloni Opis proizvoda, upisuje jednakovrijedan proizvod koji nudi (Tip / Proizvođač). Za jednakovrijedne proizvode Ponuditelj mora dostaviti dodatnu listu, sa tehničkim opisom proizvoda, iz koje se vidi da ponuđeni proizvod odgovara traženom iz Troškovnika.
U_____________________, _____________ 2025.
(žig i potpis ovlaštene osobe)
___________________________