## OPĆI UVJETI
Uklanjanje silosa za sol - Opći uvjeti
Svi navedeni radovi u troškovniku moraju biti izvedeni u skladu sa pravilima struke, kvalitetno, u svemu prema opisu stavke, važećim zakonima, tehničkim propisima, normativima, te prema uputama projektanta, uz suglasnost nadzorog inženjera i investitora / naručitelja. Izvođač je obavezan pridržavati se naloga projektanta i nadzornog inženjera, uz suglasnost investitora / naručitelja, a koji se odnose na izbor i obradu materijala, opreme i sl. i način izvedbe pojedinih detalja ukoliko isto već nije opisano u stavci troškovnika. Za sve materijale i opremu prije ugradnje izvođač je dužan tražiti suglasnost projektanta, nadzornog inženjera i investitora / naručitelja. U slučaju da opis pojedine stavke nije dovoljno jasan izvođač / ponuđač je prije određivanja jedinične cijene za predmetnu stavku dužan uputiti upit investitoru / naručitelju, koji će upit proslijediti projektantu, te na osnovu dodatnog pojašnjenja projektanta istu jednoznačno odrediti. Također prije davanja ponude izvođač / ponuđač je obavezan izvršiti uvid u mjesto rada i sve specifičnosti namjeravanog zahvata. Jedinična cijena svake stavke sadrži troškove nabave, troškove transporta, utovara i istovara, dopreme na mjesto ugradnje, troškove strojeva, troškove djelatnika, režijske troškove, troškove osiguranja gradilišta, potrebne radne i zaštitne skele, sav potreban ugradbeni materijal, pomoćni materijal, sve predradnje, rad i završne radnje, te sav potrebni alat i opremu da se stavka izvrši u cijelosti, mjesto rada i okolina zaštiti i naknadno očisti, te dovede u stanje prije početka radova, a otpadni materijal kao posljedica radova ukloni i zbrine na odgovarajućem odlagalištu. Sve radove koji se rade na visini izvoditi uz pomoć autodizalice sa korpom, radne pokretne skele i primjenom mjera zaštitnih mjera za rad na visini što mora sadržavati jedinična cijena stavke. Sve mjere potrebno je uzeti na licu mjesta. Svi upotrebljeni i ugrađeni materijali i oprema moraju odgovarati prihvaćenim normama u Republici Hrvatskoj odnosno u Europskoj uniji. Isto se dokazuje izjavama o sukladnosti i potvrdama o sukladnosti. Za navedene radove izvođač je dužan napraviti detaljan dinamički plan ( koji obuhvaća svaku stavku pojedinačno, početak i završetak radova ), koji će odobriti nadzorni inženjer i investitor / naručitelj, a koji će biti podloga za svakodnevnu organizaciju rada.

## SILOS - uklanjanje
Redni broj | O p i s r a d o v a | Jedinica mjere | Količina radova | Jedinična cijena (€) | Ukupna cijena (€)
COKP DUGOPOLJE
1. | Uklanjanje silosa za sol (silos br.1)
1.1. | Pripremni radovi, rušenja i demontaže
1.1.1. | Osiguranje prostora za uklanjanje | kompl | 1 |  | 0
Osigurati prostor u dužini 16 m od silosa, sa jugozapadne strane ( strane na koju se prevaljuje silosi ), te maksimalno moguć prostor, cca 10 m, sa sjeveroistočne strane prema upravnoj zgradi, prostor osigurati zaštitnom ogradom. U navedenom prostoru moguće je kretanje samo radnicima koji su zaduženi za uklanjanje silosa ( naznačeno na nacrtima situacije ).
Obračun po kompletu za silos br.1.
1.1.2. | Pražnjenje silosa | kompl | 1 |  | 0
Stavka obuhvaća aktiviranje svih strojeva, opreme i ljudi te izvođenje svih radova potrebnih za potpuno uklanjanje soli iz svih silosa. Predvidivi nivo soli u silosu je 10% ( sol naljepljena na stijenke ). Komplet sa utovarom, odvozom i zbrinjavanjem na deponiji udaljenoj do 25km
Obračun po kompletu za silos br.1.
1.1.3. | Otpajanje električnih instalacija | kompl | 1 |  | 0
Izvršiti otpajanje električnih instalacija na silosu koji se uklanja.
Obračun po kompletu za silos br.1.
1.1.4. | Demontažu čelične cijevi | kompl | 1 |  | 0
Izvršiti demontažu pocinčane čelične cijevi DN 100 mm preko koje se sol centrično doprema u silos. Komplet sa utovarom, odvozom i zbrinjavanjem na deponiji udaljenoj do 25km.
Obračun po kompletu za silos br.1.
1.1.5. | Uklanjanje podija | kompl | 1 |  | 0
Izvršiti uklanjanje podija na krovu silosa. Uklanjanje se vrši rezanjem drvenih elemenata podija ( rukohvati 8/8 cm, horizontalna ispuna 5/8 cm, stupovi 8/8 cm, h=1,23 m, podnice 3/20 cm, l=180 cm, grede 8/14 cm ). Komplet sa utovarom, odvozom i zbrinjavanjem na deponiji udaljenoj do 25km
Obračun po kompletu uklonjenog podija silosa br.1.
1.1.6. | Demontaža podesta sa stubištem | kompl | 1 |  | 0
Demontaža drvenih elemenata - podesta sa ogradom, stubištem i zaštitnom kučicom. Podest dužine 480cm širine 93cm, gazište širine 100cm (100x21x4cm), rukohvat 7x5cm, stupovi 7x5cm. Komplet sa utovarom, odvozom i zbrinjavanjem na deponiji udaljenoj do 25km.
Obračun po kompletu za silos br.1.
1.1.7. | Uklanjanje silosa | kompl | 1 |  | 0
Stavka obuhvaća aktiviranje svih strojeva (kran, hidraulička korpa, kombinirka i sl.), opremu i ljude te izvođenje svih radova potrebnih za potpuno uklanjanje silosa. Prilikom demontaže i rušenja silosa potrebno je osigurati sve mjere zaštite radi opasnosti od iznenadnog urušavanja silosa. Stavka uključuje utovar i odvoz na deponiju udaljenu do 25 km i trajno zbrinjavanje svog otpada koji nastane rušenjem silosa.
Obračun po kompletu za silos br.1.
1.1.8. | Uklanjanje temeljnih stopa | kom | 4 |  | 0
Strojno/ručno razbijanje armirano betonskih temeljnih stopa do nivoa kolničke konstrukcije. Isto izvesti pažljivo da se ne ošteti i rastrese kolnička konstrukcija oko temeljnih stopa. Stavka obuhvaća razbijanje betona, rezanje armature i čelika ležajeva i fino - ručno razbijanje / ravnanje betona u nivou kolničke konstrukcije. Volumen betona temeljne stope iznad kolničke konstrukcije 0,30m3/kom. Komplet sa utovarom, odvozom i zbrinjavanjem na deponiji udaljenoj do 25km
Obračun po komadu temeljne stope
| Pripremni radovi rušenja i demontaže UKUPNO |  |  |  | 0
COKP Dugopolje - uklanjanje silosa za sol SVEUKUPNO