## NASLOVNA
TROŠKOVNIK
Investitor : | HRVATSKE AUTOCESTE d.o.o.
Sektor za investicije i EU fondove
Širolina 4
10000 Zagreb
Zahvat: | IZRADA PROJEKTNE DOKUMENTACIJE SANACIJE SUSTAVA ODVODNJE NA DIJELU ODMORIŠTA BRINJE ISTOK, AUTOCESTA A1 ZAGREB – SPLIT – DUBROVNIK
Lokacija zahvata: | PUO: BRINJE - ISTOK
Stupanj projekta: | Natječajna dokumentacija
Broj projekta : | SOB 10-493
Projektant: | MARKO ANDRIĆ, mag.ing.aedif.
Direktor: | SVJETLAN HUDEC, dipl.ing.građ.
Mjesto i datum: |  | Zagreb, lipanj 2020.

## UVODNI DIO
OPĆI UVJETI
Izvođač je dužan pridržavati se svih važećih zakona i propisa iz područja gradnje, hrvatskih normi, "Općih tehničkih uvjeta za radove na cestama" (Zagreb, IGH, izdanje 2001. god.). Svi radovi moraju se izvesti solidno i stručno prema važećim propisima i pravilima dobrog zanata.
U stavkama, gdje se radi definiranja tehničkih svojstava i minimalnih tehničkih karakteristika navodi tip ili proizvođač predmeta nabave nudi se predmet nabave kao navedeni ili jednakovrijedan. U stavkama gdje se navodi određeni proizvod s dodatkom "ili jednakovrijedan", ponuditelj mora na za to predviđenim praznim mjestima troškovnika, prema odgovarajućim stavkama, navesti podatke o proizvodu i tipu odgovarajućeg proizvoda koji nudi te priložiti dokaze iz kojih će se vidjeti karakteristike jednakovrijednih materijala ili proizvoda koje ponuditelj nudi za stavke troškovnika gdje je ta mogućnost predviđena. Proizvodi koji su u dokumentaciji za nadmetanje navedeni kao primjeri smatraju se ponuđenima ako ponuditelj ne navede nikakve druge proizvode na za to predviđenom mjestu troškovnika predmeta nabave.
Od trenutka preuzimanja gradilišta pa do primopredaje objekta izvođač je odgovoran za stvari i osobe koje se nalaze unutar gradilišta. U građevinski dnevnik se unose svi bitni podaci i događaji tijekom građenja (npr. meteorološke prilike, temperatura zraka i sl.), upisuju primjedbe projektanata, nalozi nadzornog inženjera i inspekcije. Tako registrirani zahtjevi obvezni su za Izvođača radova, s tim da je za svaku nepredviđenu višu radnju, kojom bi se povećalo ukupne troškove predviđene za izgradnju po ovom troškovniku, prethodno potrebna suglasnost investitora.
Količine radova, koje nakon izvršenja čitavog posla nije moguće mjeriti neposrednom izmjerom treba po izvršenju pojedinog takvog rada preuzeti i ovjeriti nadzorni inženjer. Nadzorni inženjer i predstavnik izvođača radova unosit će u građevnu knjigu količine pojedinih takvih radova, s potrebnim skicama i izmjerama, te će svojim potpisima jamčiti za njihovu točnost. Samo tako utvrđeni radovi mogu se uzeti u obzir kod izrade privremenog ili konačnog obračuna radova.
Radovi se izvode prema projektu, a u svim slučajevima potrebne izmjene ili dopune projekta ili njegovih dijelova, odluku o tome donosit će sporazumno projektant, nadzorni inženjer, investitor i predstavnik izvođača radova, a tu svoju odluku unosit će u građevni dnevnik. Sve izmjene ili dopune projekta, ili njegovih dijelova, za koje se po građevnom dnevniku ne može dokazati da su uslijedile po opisanom postupku, neće se obračunavati ni po privremenom ni po konačnom obračunu.
U ovom troškovniku izložene cijene odnose se na jediničnu mjeru izvršenog rada. Prema tome, jedinične cijene obuhvaćaju sav rad, opremu, materijal, prijevoze, režiju gradilišta i uprave poduzeća, sva davanja te zaradu poduzeća. Sav montažni i sitni materijal je uključen i ne obračunava se zasebnim stavkama. Uključeni su sve vrste radova na izradi i montaži zaštitnih mjera i provizorija, sve vrste radova na montaži opreme, ispitivanja i parametriranja; po završetku svake faze i konačna ispitivanja po završetku svih radova, funkcionalne probe, podešenje i puštanje u probni rad, praćenje pogona i otklanjanje eventualnih nedostataka u jamstvenom roku, dodatni troškovi radne snage (dnevnice, prekovremeni i noćni rad) zbog izvođenja dijela radova u doba isključenog pogona, te svi ostali neimenovani pomoćni radovi i materijal, koji su potrebni za kompletno dovršenje radova po ovom troškovniku.
Jediničnim cijenama obuhvaćeno je osiguranje i ocjenjivanje kakvoće, tj. svi troškovi prethodnih i tekućih ispitivanja kako osnovnih materijala, tako i poluproizvoda, te definitivno dovršenih radova u skladu s važećim tehničkim propisima, pravilnicima i standardima i Općim tehničkim uvjetima. Stavke troškovnika odnose se na definitivno dovršene radove, ispitane po kvaliteti i funkcionalnosti od ovlaštenih institucija, te preuzete po nadzornoj službi Investitora, ukoliko nije u opisu izričito drukčije određeno.
Jedinične cijene obuhvaćaju izradu snimke izvedenog stanja (6 primjeraka).
Sav materijal i oprema, koju izvođač dobavlja i ugrađuje, mora imati isprave o sukladnosti, u skladu s važećim zakonima i propisima iz područja gradnje (tvornička ispitivanja i atesti, certifikati sukladnosti i sl.) i uvjerenja o kakvoći u skladu s važećim zakonima i propisima.
Izvođačeva je obveza održavanje javnih cesta koje koristi u svrhu građenja te sanacija svih eventualnih oštećenja nastalih korištenjem. Po završetku radova ceste je potrebno dovesti u prvobitno stanje bez prava na naknadu troškova.
Izvođač je dužan formirati gradilište sukladno veličini zahvata i trajanju radova, gradilište održavati čistim, a na kraju radova treba izvesti detaljno čišćenje. Nakon dovršenja gradnje predat će Izvoditelj radova posve uređeno gradilište i okolinu predstavniku Investitora uz obveznu prisutnost projektanta. Primjedbe dane od strane projektanta imaju istu težinu kao i primjedbe dane od strane nadzornog inženjera investitora.
Obveza izvođača je na propisan način zbrinuti višak materijala iz iskopa i otpad. Ta obveza također podrazumijeva pronalaženje lokacija odlagališta (gradske deponije ili slično), pribavljanje pripadajućih suglasnosti nadležnih komunalnih i drugih službi, nadzornog inženjera, glavnog projektanta i investitora, te sve ostale troškove za zbrinjavanje viška materijala i otpada, što je uključeno u jediničnu cijenu.
Obveza Izvođača radova je izvođenje radova pod prometom. Izvođač je dužan proučiti svu projektnu dokumentaciju, te je dužan prilagoditi svoju dinamiku radova, tehnologiju i organizaciju gradilišta prilagoditi uvjetima rada kako bi se nesmetano odvijao promet.
Izrada projekta privremene regulacije prometa je obaveza izvođača radova i uključena je u jedinične cijene radova. Potrebno je ishoditi sve potrebne suglasnosti nadležnih društava za upravljanje cestom. Tijekom izvođenja radova na mjestima gdje gradilište ometa postojeći promet izvođač je dužan ishoditi suglasnosti nadležnih institucija.

## PRIPREMNI RADOVI
Redni broj | O p i s r a d o v a | Jedinica mjere | Količina radova | Jedinična cijena | Ukupna cijena (kn)
1 | PRIPREMNI RADOVI
1.1. | Mobilizacija i demobilizacija gradilišta, koja uključuje: - dovoz i odvoz svih potrebnih strojeva - dovoz i odvoz alata - uređenje privremene gradilišne deponije Obračun po kompletu. | kpl | 1 |  | 0
1.2. | Geodetski radovi. Obuhvaćaju sav rad na iskolčenju i svih sastavnih dijelova, objekata u zoni zahvata, sva mjerenja u vezi prijenosa podataka iz projekta na teren i obrnuto. Po završetku radova, dostaviti investitoru snimku izvedenog stanja. Obračun po kompletu. | kpl | 1 |  | 0
1.3. | Uklanjanje postojeće lijevano - željezne rešetke i okvira. U cijenu ulazi uklanjanje, utovar u vozilo te odvoz na deponiju koju pronalazi (osigurava) izvoditelj. Obračun radova: po komadu slivničke rešetke | kom | 2 |  | 0
1.4. | Dvostrano strojno rezanje asfalta na lokaciji izvedbe sanacije. U stavku uključeno i rezanje asfalta oko postojećih slivnika. Izvedba, kontrola kakvoće i obračun prema OTU 1- 03.2 Obračun po m' strojno rezanog asfalta. | m' | 100 |  | 0
1.5. | Privremeno uklanjanje rubnjaka na lokaciji izvedbe sanacije. Uklanjanje rubnjaka te odlaganje na privremenu deponiju. Deponiju osigurava Izvođač. Izvedba, kontrola kakvoće i obračun prema OTU 1- 03.2 Obračun po m' uklonjenog rubnjaka. | m' | 10 |  | 0
1.6. | Uklanjanje asfaltnih slojeva postojeće kolničke konstrukcije prosječne debljine 11 cm na mjestima postave novog sustava odvodnje prema detaljima iz projekta. U cijenu ulazi odvajanje, utovar u vozilo te odvoz na deponiju koju pronalazi (osigurava) izvoditelj. Stavka uključuje troškove deponiranja i zbrinjavanja materijala. Pri iskopu voditi računa da ne dođe do oštećenja okolnog asfaltnog sloja i po potrebi iskope obavljati ručno. Izvođač nema pravo na razliku u cijeni radova nastalu zbog neprimjerenog načina iskopa. Obračun radova: Po kvadratnom metru uklonjenog, prevezenog i deponiranog materijala postojeće kolničke konstrukcije. | m2 | 34.3 |  | 0
| PRIPREMNI RADOVI - UKUPNO: |  |  |  | 0

## ZEMLJANI RADOVI
Redni broj | O p i s r a d o v a | Jedinica mjere | Količina radova | Jedinična cijena | Ukupna cijena (kn)
2 | ZEMLJANI RADOVI
2.1. | Iskop u tlu “B” kategorije (uključeno u uklanjanje postojećih betonskih elemenata oko postojećih slivnika i tamponski sloj postojećeg kolnika). Iskop se izvodi strojno bez miniranja i po potrebi ručno. Dubina iskopa prema uzdužnim profilima cjevovoda iz projekta i priloženim detaljima.U cijenu ulazi iskop, utovar iskopanog materijala u prijevozno sredstvo i transport na deponiju ili u nasip ako materijal zadovoljava kvalitetom, profiliranje i planiranje terena prema visinskim kotama u projektu. Pri iskopu voditi računa o postojećoj infrastrukturi da ne dođe do oštećenja ili uništenja iste i po potrebi iskope obavljati ručno. Izvođač nema pravo na razliku u cijeni iskopa nastalu uslijed ovakvih izmjena. Obračun radova: Po kubičnom metru stvarno izvršenog iskopa tla u sraslom stanju. | m3 | 40 |  | 0
2.2. | Nabava doprema i ugradnja pijeska granulacije 0 - 12 mm te izrada pješčane posteljice debljine 10 cm u rov za polaganje cjevovoda, te na mjestima ugradnje slivnika i revizijskog okna. Stavka uključuje zbijanje ručnim nabijačima. Na mjestima spojeva ostaviti produbljenje. | m³ | 3.3 |  | 0
2.3. | Uređenje posteljice rova od kamenih materijala. Planiranje i zbijanje posteljice s kotama iz projekta. Stupanj zbijenosti prema standardnom Proctorovom postupku treba biti veći od 100%, a modul stišljivosti mjeren kružnom pločom ø30cm Ms≥35 MN/m2. Obračun radova: Po kvadratnom metru uređene i zbijene posteljice. | m2 | 33 |  | 0
2.4. | Nabava doprema i ugradnja pijeska granulacije 0 - 12 mm te zatrpavanje cjevovoda s debljinom nadsloja iznad tjemena cijevi od 30 cm. Stavka uključuje zbijanje ručnim nabijačima. Posebnu pažnju obratiti na bočno zbijanje materijala između cijevi i stijenke rova visine 0,5 D kako bi se dobio čim veći kut nalijeganja. Pri zatrpavanju spoj mora ostati vidljiv. | m³ | 14 |  | 0
2.5. | Zatrpavanje prostora iznad cjevovoda do kote terena probranim materijalom iz iskopa sukladno HRN EN 1610:1997 (max. veličine zrna 63 mm) do projektom određenih kota. Stavka uključuje utovar, prijevoz, istovar, niveliranje i zbijanje materijala do projektiranog modula stišljivosti u slojevima debljine 30 cm. | m³ | 3.7 |  | 0
2.6. | Zatrpavanje prostora oko slivnika i revizijskog okna do kote terena probranim materijalom iz iskopa ukoliko zadovoljava sukladno HRN EN 1610:1997 (max. veličine zrna 16 mm) do projektom određenih kota. Stavka uključuje utovar, prijevoz, istovar, niveliranje i zbijanje materijala do projektiranog modula stišljivosti u slojevima debljine 30 cm. | m³ | 3 |  | 0
2.7. | Izrada nosivog sloja od mehanički zbijenog, zrnatog, kamenog materijala 0/31.5, debljine sloja prema projektu.( d= 40 cm).Traženi minimalni modul zbijenosti ispitan kružnom pločom promjera 30 cm pri optimalnoj vlažnosti materijala iznosi Ms≥80 MN/m2. Obračun radova: Po kubičnom metru ugrađenog materijala u zbijenom stanju. | m3 | 13.72 |  | 0
| ZEMLJANI RADOVI - UKUPNO: |  |  |  | 0

## ODVODNJA
Redni broj | O p i s r a d o v a | Jedinica mjere | Količina radova | Jedinična cijena | Ukupna cijena (kn)
3. | ODVODNJA- MONTERSKI RADOVI
3.1. | Nabava, doprema i ugradnja slivnika od rebrastih PEHD kanalizacijskih cijevi DN 400 OD/ID 400/343 mm, SN 8 cijevi uključujući izvedbu PE ploče debljine 2 cm za izvedbu dna okna. Stavka uključuje sav potreban rad i materijal za njihovu ugradnju spojnica i manžetni za okomito spajanje odvodnog cjevovoda DN 250 na slivnik. Obračun po komadu ugrađenog slivnika. | kom | 2 |  | 0
3.2. | Nabava, dobava i ugradnja modularnog revizijskog PP okana promjera 800 mm ukupne visine 170 cm. Okno se sastoji od dna okna s kinetom, tijela okna, konusnog završetka DN 625 mm, PP penjalica 3 kom/m. Okno mora biti vodonepropusno. Ugradnja poklopca predviđena u zasebnoj stavci. | kom | 1 |  | 0
3.3. | Nabava, doprema i ugradnja rebrastih PEHD kanalizacijskih cijevi za odvodnju oborinskih voda. Stavka uključuje sav rad, spojna sredstva i potreban materijal za njihovu ugradnju.
| PEHD DN250, OD/ID 250/214 mm, SN 8 | m' | 50 |  | 0
3.4. | Spajanje na postojeći sustav odvodnje. Stavka obuhvaća nabavu, dovoz sveg potrebnog materijala, izradu otvora, ugradnju brtve i ugradnju cijevi u zidove postojećeg revizijskog okna RO 13. Obračun se vrši po komadu izvedenog elastičnog spoja. | kom | 1 |  | 0
3.5. | Ispitivanje cjelokupnog kanalizacijskog sustava na vodonepropusnost spojeva i protočnost (uključivo i revizijska okna) pomoću vode na odgovarajući tlak. Stavka uključuje montažu i demontažu privremenog dovoda vode i ostale potrebne opreme. Prije punjenja, cjevovod mora biti zatrpan osim spojeva. Tlačnu probu izvesti prema propisima. | m' | 50 |  | 0
3.6. | ˝Nulto˝ čišćenje novoprojektiranog kanalizacijskog sustava nakon završetka svih prethodnih radova. Stavka uključuje sav potreban rad i materijal za izvršenje stavke. | m' | 50 |  | 0
3.7. | Završno uređenje gradilišta Stavka uključuje čišćenje, odvoz viška materijala, opreme te dovođenje u prvobitno stanje. Obračun po kompletu uređenog gradilišta. | kpl | 1 |  | 0
ODVODNJA - MONTERSKI RADOVI - UKUPNO: | ODVODNJA -MONTERSKI RADOVI - UKUPNO: |  |  |  | 0

## BETONSKI RADOVI I KK
Redni broj | O p i s r a d o v a | Jedinica mjere | Količina radova | Jedinična cijena | Ukupna cijena (kn)
4. | BETONSKI RADOVI I KOLNIČKA KONSTRUKCIJA
4.1. | Izrada betonske obloge oko slivnika radi zaštite i stabilizacije. Betonska obloga debljine 15 cm od betona C12/15 prema detalju iz projekta. Stavka obuhvaća sav potreban rad i materijal na nabavi, dobavi i ugradnji te eventualnu potrebnu oplatu. Rad se obračunava u m3 ugrađnog betona. Obračun radova prema stvarno izvedenim količinama. | m³ | 1.5 |  | 0
4.2. | Montaža gotovog betonskog rasteretnog prstena za ugradnju slivničke rešetke. Izvodi se od gotovog elementa na pripremljenu podlogu prema detalju iz projekta. U cijenu ulazi nabava , dobava i montaža. Obračun radova: po komadu montiranog prstena | kom | 2 |  | 0
4.3. | Nabava i ugradnja nove slivničke rešetke izrađene kao lijevano - željezne ili iz nodularnog lijeva sa minimalnim vanjskim dimenzijama rešetke 40x40 cm, odnosno minimalnim dimenzijama svijetlog otvora okvira od 37.5x37.5 cm .Nosivost rešetke C 250 kN. Slivničku rešetku potrebno je ugraditi sukladno uputama proizvođača. Obračun radova: po komadu rešetke | kom | 2 |  | 0
4.4. | Montaža Gotove AB ploče dimenzija 120 x 120 x 15 izvedene od min . klase betona C 25/30. Montažna AB ploča postavlja se na uređenu podlogu na mjestu ugrađenog revizijskog okna prema detalju iz projekta. U cijenu ulazi nabava , dobava i montaža. Obračun radova: po komadu montirane AB ploče. | kom | 1 |  | 0
4.5. | Izrada armiranog betonskog prstena od betona klase C 25/30 koji se izvodi na AB montažnoj ploči, predviđen za ugradnju ljevano željeznog poklopca vel. 60x 60 cm. U cijenu uključiti vrijednosti svih radova i materijala | kom | 1 |  | 0
4.6. | Nabava, doprema i montaža lijevano željeznog poklopaca vel. 60×60cm koji se postavljaju na revizisko okno na predviđeni armirano betonski prsten. U cijenu uključiti vrijednosti svih radova i materijal. Poklopac klase C 250 kN potrebno je ugraditi sukladno uputama proizvođača. Obračun radova: po komadu ugrađenog poklopca | kom | 1 |  | 0
4.7. | Dobava i ugradnja betonskog rubnjaka dimenzija 24/18 cm na uređenu podlogu. Obračun radova: po metru dužnom ugrađenog rubnjaka | m' | 10 |  | 0
4.8. | Izrada nosivog asfaltnog sloja AC 22 base 45/80-65, AG6M1 debljine sloja d = 7.5 cm sukladno HRN EN 13108-1:2007. Stavka obuhvaća dobavu i ugradnju materijala, izradu spoja( premaza ) sa postojećim asfaltnim slojevima, uključujući opremu i sve što je potrebno za dovršenje rada. Nosivi sloj projektiran je u debljini d = 7.5 cm. Uvjeti koje mora zadovoljiti nosivi sloj propisani su u Hrvatskoj normi HRN EN 13108-1:2007. Za izradu sloja koristi se AC 22 base 45/80-65 za teško prometno opterećenje s asfaltnom mješavinom tipa M1 proizvedenom s primjenskom kategorijom agregata AG6. Zahtjevi kvalitete agregata i punila za izradu sloja, fizičko – mehanička svojstva bitumenske mješavine i svojstva izvedenog sloja, kao i program kontrole i osiguranja kvalitete sloja dani su Tehničkim uvjetima za asfaltne kolnike . Obračun radova: Ovaj rad se mjeri i obračunava u kvadratnim metrima gornje površine stvarno položenog sloja. | m2 | 33 |  | 0
4.9. | Izrada habajućeg asfaltnog sloja AC11 surf 45/80-65 AG1M1 debljine sloja d = 2.5 cm sukladno HRN EN 13108-1:2007 Stavka obuhvaća dobavu i ugradnju materijala, izradu spoja sa postojećim asfaltnim slojevima, uključujući opremu i sve što je potrebno za dovršenje rada. Nosivi sloj projektiran je u debljini d = 2.5 cm. Uvjeti koje mora zadovoljiti nosivi sloj propisani su u Hrvatskoj normi HRN EN 13108-1:2007. Za izradu sloja koristi se AC 11 surf 45/80-65 za teško prometno opterećenje s asfaltnom mješavinom tipa M1 proizvedenom s primjenskom kategorijom agregata AG1. Zahtjevi kvalitete agregata i punila za izradu sloja, fizičko – mehanička svojstva bitumenske mješavine i svojstva izvedenog sloja, kao i program kontrole i osiguranja kvalitete sloja dani su Tehničkim uvjetima za asfalten kolnike . Obračun radova: Ovaj rad se mjeri i obračunava u kvadratnim metrima gornje površine stvarno položenog sloja. | m2 | 33 |  | 0
4.10. | Vraćanje horizontalne prometne signalizacije u prvobitno stanje. Horizontalna signalizacija u skladu s Pravilnikom o prometnim znakovima, opremi i signalizaciji na cestama ( NN 92/2019). U cijenu je uključeno čišćenje kolnika neposredno prije izrade oznaka, predmarkiranje, nabava i prijevoz materijala (boja, razrjeđivač, reflektirajuće kuglice). Prethodna dopuštenja i atesti te, sav rad, pribor, oprema za izradu oznaka.
| -natpisi horizontalne signalizacije: znakovi usmjerenja (RAL 9016 - bijela) | kom | 1 |  | 0
| -linija širine 10 cm, bijela - obilježavanje parkirnih mjesta (RAL 9016 - bijela) | m' | 25 |  | 0
| obilježavanje parkirnog mjesta namijenjenog za punjenje električnih automobila. Farbanje odgovarajućom bojom i pripadajućom horizontalnom oznakom - vraćanje u prvobitno stanje | kom | 1 |  | 0
BETONSKI RADOVI I KOLNIČKA KONSTRUKCIJA - UKUPNO: |  |  |  |  | 0

## REKAPITULACIJA
REKAPITULACIJA
1. | PRIPREMNI RADOVI |  | 0
2. | ZEMLJANI RADOVI |  | 0
3. | ODVODNJA - MONTERSKI RADOVI |  | 0
4. | BETONSKI RADOVI I KOLNIČKA KONSTRUKCIJA |  | 0
|  | UKUPNO kn (bez PDV-a): | 0