## NADVOŽNJAK ČVOR LUČKO, 8
TROŠKOVNIK ČVOR LUČKO, KRAK 8, AUTOCESTA A3, U KM 19 + 344
IZVEDBENI GRAĐEVINSKI PROJEKT
Za utvrđivanje cijena u stavkama troškovnika nužno je detaljno proučiti sve dijelove ovog projekta, te se detaljno upoznati sa stvarnim stanjem građevine na licu mjesta. Jedinične cijene u stavkama trebaju obuhvatiti sve troškove gradiva, ugradbenih elemenata, radne snage, prijevoza i ostale manipulacije, energiju, odnosno sve troškove potrebne za potpuno dovršenje posla, uključivo tekuća ispitivanja, te zaštitnu i ostalu opremu potrebnu za odvijanje radova na siguran način i uz poštivanje propisa zaštite na radu. Tim cijenama treba obuhvatiti troškove održavanja gradilišta u stanju nužnom za kvalitetno izvođenje radova (do preuzimanja radova od strane Investitora). Za svako odstupanje od projekta nužna je pismena suglasnost (putem službenog dopisa - elektronskim putem) Projektanta. Nepredviđeni radovi, koji se tijekom građenja pokažu neophodnima mogu se izvoditi samo po odobrenju Investitora na osnovu ponude Izvođača. Opseg radova se ne može u potpunosti odrediti dok se radovi na konstrukciji ne započnu odvijati te je količina radova procijenjena. Za očekivati su izvjesna odstupanja od ovog projekta, koja je potrebno usuglasiti s Projektantom prije i za vrijeme izvođenja. U jedinične cijene je potrebno uračunati sva tekuća ispitivanja predviđena projektom. Stvarne količine pojedinih radova utvrditi će Nadzorni inženjer na licu mjesta. Prijelaz na iduću fazu radova moguć je samo po odobrenju Nadzornog inženjera.
BR. | OPIS STAVKE | JED. MJERA | KOLIČINA | JED. CIJENA (EUR) | UKUPNA CIJENA (EUR)
1. | PRIPREMNI RADOVI
1.1. | Mobilizacija i demobilizacija gradilišta, koje uključuje: a) Smještaj ljudstva, opreme, uređaja, materijala i strojeva (dovoz i odvoz) u skladu s važećim propisima i projektnim tehničkim uvjetima kvalitete izvedbe radova b) Sljedeće minimalne potrebe za izvedbu radova: - vodovodne instalacije za sanitarne potrebe i potrebe izvođenja radova na hidrodemoliranju betona, kao i ostale tehnološke potrebe u okviru normativa, - električne instalacije za napajanje svih uređaja, alata i strojeva za obavljanje radova i za rasvjetu prostorija i radnih mjesta, c) uređenje privremene gradilišne deponije d) uređenje gradilišta nakon završetka radova e) izrada sve potrebne tehničke dokumentacije, elaborata, projekata i sl. h) čuvarska služba
|  | komplet | 1
1.2. | Dermontaža odbojne ograde na pješačkim stazama, radi pristupa i lakšeg obavljanja radova. Deponiranje odbojne ograde na gradilišni deponij. Obračun po m' ukonjene ograde.
| (4)*4 | m' | 16
1.3. | Izrada geodetskog snimka dijela mosta oko prijelaznih naprava, tako da se precizno odredi položaj prijelazne naprave i sve potrebne visine. Potrebno je snimiti prijelazne naprave uzdužno sa poprečnim profilima na svakih 150 cm i s visinskim stanjem asfalta, te pratiti ugradnju prijelazne naprave u svim fazama ugradnje i njezino uklapanje u kolničku konstrukciju (s izvedbom lijevanog asfalta). Obračun po kompletu.
|  | komplet | 1
1. | PRIPREMNI RADOVI | EURA
2. | RADOVI NA SANACIJI PRIJELAZNIH NAPRAVA
2.1. | Uklanjanje habajućeg i veznog sloja asfalta uz PN s obje strane. Mehaničkim postupkom ukloniti postojeći asfalti i bitumen dubine cca 8-9 cm, širine 15 cm u cijeloj širini kolnika, s utovarom i deponiranjem materijala. Materijal koji se ne može ukloniti strojno treba se ukloniti ručno. Obračun po m2 uklonjenog i deponiranog materijala.
| (11*0,15*2)*2=6,6 | m2 | 7
2.2. | Uklanjanje postojećih prijelaznih naprava. Stavka uključuje zarezivanje, oslobađanje veza, rezanje vijaka, čupanje PU mase, utovar i deponiranje svih dijelova postojeće PN. Izvodi se mehanički, ručnim alatima. Ukoliko postoji prilikom uklanjanja sačuvati postojeći drenažni kanalić. Obračun po m' uklonjene i deponirane PN.
| 11*2 | m' | 22
2.3. | Hidrodinamičko uklanjanje oštećenog betona pod visokim tlakom do 2500 bara. Uklanja se beton s vrha kolničke ploče i prsnog zidića upornjaka u debljini do 4 cm, u cijeloj širini mosta. Pretpostavlja se da je potrebno ukloniti 30 % površine. Odvoz otpadnog materijala na deponij. Obračun po m3 hidrodemoliranog i deponiranog materijala.
| ((11*0,70*0,04)*0,30)*2=0.18 | m3 | 0.5
2.4. | Pranje, čišćenje te pregled kolničke ploče i pješačkih staza nakon uklanjanja ostataka asfalta, hidroizolacije i betona. Pranje se vrši hidrodinamički pod tlakom od 1000 bara. Nakon izvršenog čišćenja vrši se pregled konstrukcije koji obavljaju projektant i nadzorni inženjer. Na temelju pregleda, a ovisno o dubinama oštećenja betona i stanja armature, potrebno je da projektant i nadzor odrede debljine i područja daljnjeg uklanjanja. To će ujedno definirati stvarno potreban opseg radova na obnovi ploča. Obračun po m2 obrađene površine
| 11*0,70*2=15,4 | m2 | 16
2.5. | Nabava, doprema i ugradnja dodatne i zamjenske armature (B500B) na mjestima gdje je postojeća armatura jako korodirala, kriterij uklanjanja je kada je uslijed korozije promjer šipke lokalno smanjen za 10 % ili je kontinuirano stanjena šipka (poprečni presjek) za više od 20 % ili je mehanički prekinuta ili neprimjereno i nedovoljno ugrađena na mjestima oštećene kolničke ploče. Nastavljena ili nova dodatna armatura treba imati prema pravilniku za beton i armirani beton dovoljan preklop i/ili duljinu za zavarivanje kao i duljinu sidrenja. Obračun po kg ugrađene armature. Kontrola kakvoće i obračun prema OTU 7-00.2.3 i 7-03.3.3.
|  | kg | 50
2.6. | Premazivanje postojeće armature. Nanošenje antikorozivnog zaštitnog premaza na postojeću armaturu nakon uklanjanja oštećenog betona elemenata gornjeg ustroja. Armatura se čisti u koraku hidrorazaranja. Ako armatura nakon hidrorazaranja stoji duže vrijeme, neposredno prije nanošenja premaza, dodatno se pere vodom pod pritiskom. Premaz se nanosi na armaturu koja je očišćena do stupnja čistoće Sa 2½, na kojoj nema prašine, masnoća i tragova korozije. Prije nanošenja premaza armatura mora biti prosušena. Materijal za sanaciju ugrađuje se nakon što premaz očvrsne. Izvedba, kontrola kakvoće i obračun prema OTU 7-03 i HRN EN 1504-7:2007 , osim u dijelu koji nije u skladu s važećim propisima. Obračun po m2 betonske površine gdje je došlo do otvaranja armature.
| 11*0,70*2=15,4 | m2 | 16
2.7. | Ugradnja podlijevnog morta za obnovu AB površina, na mjestu uklonjenog betona kolničke ploče. Mort je sa kompenziranim skupljanjem, I čvrstoće fc≥ 60 MPa, na 28 dana. Stavka uključuje pripremu podloge i njegovanje morta. Obračun po m3 ugrađenog morta.
| ((11*0,70*0,04)*0,30)*2=0.18 | m3 | 0.5
2.8. | Nabava, doprema i ugradnja prijelazne naprave koja omogućava promet uz ukupni pomak na dilataciji do ili 100 mm (± 50 mm). Naprava je čelična, modularna, sa 1 gumenom brtvom (opcija: i sa sinusoidnim pločama za zaštitu od buke. Naprava se ugrađuje u debljini sloja kolnika (asfalta) metodom podlijevanja specijalnom trokomponentnom polimer-cementno masom za podlijuevanje i ukrućenje prijelazne naprave. Izvodi se na kolniku i pješačkim stazama u kontinuitetu. Prijelazna se naprava izvodi kao denivelirana za 1 mm kako ne bi došlo do zapinjanja ralice za nju, što bi uzrokovalo oštećenja. U cijenu je uključena izmjera, izrada dokumentacije, dostava, upute za ugradnju priprema podloge i podložnog sloja, sav potreban materijal, rad, antikorozivna zaštita, transport, sva eventualno potrebna prednamještanja, pomoćna sredstva, oprema i pribor za postavu, uspostavljanje kontinuiteta na mjestima montažnih nastavaka, tehnička dopuštenja, atesti, upute za ugradnju, suglasnosti, tekuće kontrole gradiva, izvještaji, i ostalo potrebno za kvalitetnu ugradnju. Proizvođač: __________________ . Tip: _________________ . Obračun po m' ugrađene naprave.
| 11*2 | m' | 22
2.9. | Ugradnja samoljepljive bitumenske trake na rubnjake u visini zaštitnog sloja. Ugradnja brtvene trake za vezu asfalta i rubnjaka. Brtvenu traku postaviti prije ugradnje asfalta. Nakon ugradnje asfalta, brtvena traka čini s asfaltom kompaktnu cjelinu. U jediničnoj cijeni su sadržani svi troškovi nabave, prijevoza, postavljanja trake za vezu između asfalta i rubnjaka te sav dodatan materijal i rad potreban za potpuno dovršenje stavke. Obračun po m' ugrađene trake.
| 0,7 m x 4 = 2,8 m | m' | 3
2.10. | Izvedba opšavnog lima na pješačkoj stazi mosta uz dilataciju. Pješačka staza se oblaže nehrđajućim limom debljine 2 mm, dimenzija 178/75 cm, s nepričvršćenim preklopom. Izvesti prema detalju u prilogu. Obračun po m' ugrađenog lima.
| 4 | kom | 4
2.11. | Montaža odbojne ograde na pješačkim stazama, radi pristupa i lakšeg obavljanja radova. Obračun po m' montirane ograde.
| (4)*4 | m' | 16
2. | RADOVI NA SANACIJI PRIJELAZNIH NAPRAVA | EURA
3. | OSTALI RADOVI
3.1. | Izvedba horizontalne signalizacije. Dobava i doprema materijala te bojanje razdjelne crte na mjestima uklanjanja asfalta i prijelazne naprave, I uz rubnjake na mjestima ugradnje novih rubnjaka. Sav potreban rad i materijal uključeni u cijenu. Obračun po m'.
| 8*1,5 m = 12 | m' | 12
3.2. | Uređenje gradilišta nakon završetka radova i odvoz iskopanog materijala.
|  | kom | 1
3. | OSTALI RADOVI | EURA
Rekapitulacija:
1. | PRIPREMNI RADOVI | EURA |  |  | 0
2. | RADOVI NA SANACIJI PRIJELAZNIH NAPRAVA | EURA |  |  | 0
3. | OSTALI RADOVI | EURA |  |  | 0
| Ukupno: | EURA |  |  | 0