## TROŠKOVNIK
TROŠKOVNIK
Popravak betonskog zida i sidrenje zaštitne ograde na utovarnoj rampi objekta solane COKP Slavonski Brod
NAPOMENE: - Mobilizacija opreme za radove u obvezi je i na trošak Izvoditelja (ukalkulirana u cijene u ponudi). - Čišćenje gradilišta u tjeku radova, kao i konačno čišćenje u obvezi je i na trošak Izvođača (ukalkulirano u cijene u ponudi). -Izvođač je dužan prije ugradnje materijala, njihovu kvalitetu, odnosno jednakovrijednost dokazati atestima dostavljenim Naručitelju. - Izvođač je dužan prije narudžbe svih materijala izvršiti detaljnu izmjeru na objektu.
Red. broj | OPIS STAVKE | Jedinica mjere | Količina | Jed. cijena (€ bez PDV) | Ukupno (€ bez PDV)
1. | Demontaža postojeće zaštitne čelične ograde sa svim pripadajućim elementima (stupovi, plašt, spojni materijal), uključivo rezanje, odvijanje i vađenje iz ležišta. Privremeno odlaganje izaštita materijala unutar gradilišta do ponovne ugradnje. Obračun po kompletu izvedene stavke. | kompl. | 1
2. | Hidrodinamička priprema betonske površine, odnosno uklanjanje degradiranog površinskog sloja betona vodenim mlazom tlaka od 500 do 2500 bara, sve do zdravog i čvrstog sloja i postizanja zahtjevane kvalitete podloge (hrapavost površina ≥ 3 mm, vlačna čvrstoća ≥ 1,5 MPa) do 5 cm dubine. Na mjestima korodirane armature potrebno je ukloniti sav oštećeni beton oko armature i do 10 cm sa svake strane ili do zdrave armature. Čišćenje korodirane armature do stupnja čistoće Sa 2½ prema HRN ISO 8501-1. Uključivo utovar, transport i zbrinjavanje uklonjenog materijala. Obračun po m² očišćene površine. | m² | 13
3. | Uklanjanje sloja asfalta debljine cca. 5 cm u podu objekta solane iznad betonskog zida na poziciji utovarne rampe u širini 75 cm. Rezanje rubova i uklanjanje postojećeg asfaltnog sloja u zadanoj širini, uključivo utovar, transport i zbrinjavanje uklonjenog materijala. Obračun po m² uklonjenog asfalta. | m² | 4.5
4. | Reprofilacija oštećenih betonskih površina reparaturnim mortom do debljine 5 cm. Dobava odgovarajućeg reparaturnog morta klase R4 (EN 1504-3 ili jednakovrijedan), principi 3,4 i 7 (EN 1504-9 ili jednakovrijedan) uz prethodnu pripremu podloge (čišćenje, vlaženje, nanošenje veznog sloja), ugradnja i fina obrada do zadane geometrije, uključivo antikorozivni premaz armature oštećenog dijela zida solane koji treba biti kompatibilan s odabranim reparaturnim mortom (radove izvesti prema uputama proizvođača materijala). U cijenu uključen sav materijal, rad i njega morta. Obračun po m² reprofilirane površine. | m² | 8.5
5. | Sanacija površine u podu objekta solane podlijevnim mortom klase R4 (EN 1504-3 ili jednakovrijedan), debljine do 5 cm, uključivo pripremu podloge (čišćenje, vlaženje, nanošenje veznog sloja), ugradnju, zbijanje i završnu obradu do zadane geometrije. U cijenu uključen sav materijal, rad i njega morta. Obračun po m² reprofilirane površine. | m² | 4.5
6. | Bojenje saniranog dijela armirano betonskog zida solane. Stavka obuhvaća dobavu i ugradnju elastične akrilatne boje i namjenskog temeljnog premaza koji odgovaraju zahtjevima norme EN 1504-2 i EN 1504-9, princip 1 ili jednakovrijedno, u nijansi kao postojeća boja zida. Boja se aplicira na podlogu pripremljenu odgovarajućim temeljnim premazom u sustavu proizvođača boje. Boja treba biti kompatibilna s primijenjenim reparaturnim mortom za izravnavanje. Radove izvesti prema uputama proizvođača materijala. Obračun po m² površine. | m² | 10
7. | Ponovna ugradnja prethodno demontirane čelične ograde, uključivo pozicioniranje, bušenje i čišćenje rupa, te ugradnja kemijskih sidara (navojne šipke profila kao postojeće), niveliranje i pričvršćivanje/montaža svih elemenata zaštitne ograde. U cijenu uključen sav spojni materijal i rad. Obračun po kompletu izvedene stavke. | kompl. | 1
UKUPNO (€ bez PDV):
PDV 25 %: |  |  |  |  | 0
SVEUKUPNO (€): |  |  |  |  | 0
Jedinične cijene iskazane u troškovniku odnose se na jediničnu mjeru izvršenog rada, nepromjenjive su i obuhvaćaju sav potreban rad, prijevoze i prijenose, opremu i sredstva, materijale, vodu, energente i el. energiju, režiju gradilišta i uprave poduzeća, sva davanja, cestarine i sl., te zaradu poduzeća.
Količine stavki u troškovniku su okvirne, a konačne količine i vrijednost radova utvrditi će se na osnovu stvarno izvedenih količina radova priznatih u građevinskoj knjizi i jediničnih cijena iz troškovnika.
U | ______________________, dana ________ 2026. godine
Ponuditelj:
(potpis i pečat ovlaštene osobe)