## Sheet1
TROŠKOVNIK
Red. broj | Opis proizvoda | Jed. mjere | Količina | Jedinična cijena | Ukupna cijena
1 | Garnitura izvijača VDE (do 1000V) | gar | 3
Garnitura sadrži 7 izvijača do 1000V (4 ravna i 3 križna)
Ergonomska valjkastog oblika protuklizna ručka obložena gumom za prihvat
Dimenzije izvijača:
Ravni: 0.5 x 3 x 100mm, 0.8 x 4 x 100, 1 x 5.5 x 125mm, 1.2 x 6.5 x 150mm
Križni: PH0 x 75mm, PH1 x 80mm, PH2 x 100mm.
(kao tip: Bahco B220.007 ili
jednakovrijedan)
Tip:______________________________________________
Proizvođač:_______________________________________
2 | Ispitivač napona 220-250V | kom | 7
Dimenzije sa drškom 180mm, DIN VDE 0680/6
(kao tip: Bahco 806-1-2 ili
jednakovrijedan)
Tip:______________________________________________
Proizvođač:_______________________________________
3 | LED punjiva naglavna baterijska svjetiljka - profi | kom | 5
Punjiva
Izvor svjetlosti LED dioda, osvjetljenje minium 400 lm
Snaga 10 W
Uključene punjive lition baterije 2 x 3,7 V , punjenje preko AC/DC
Domet 500 m
(kao tip: CATARA ili
jednakovrijedan)
Tip:______________________________________________
Proizvođač:_______________________________________
4 | Drvene ljestve duple, 5 gazišta | kom | 1
Broj gazišta: 5
Razmak gazišta 3150 mm
Radna visina: min. 2,75 m
Visina rasklopljenih: min. 1,40 m
Ukupna visina: min. 1,45 mm
Težina: min. 7 kg
5 | Garnitura nasadnih ključeva | kom | 1
Garnitura za precizne mehaničare s račnom 1/4", 36-djelna.
Uključuje nasadne ključeve 4 - 13mm
Nasadne bitove plosnate, križne i imbus ključeve
1,25 – 1,5 – 2,0 – 2,5 i 3,0mm klasične imbus ključeve.
Jamstvo: min. 12 mjeseci
(kao tip Proxxon Industrial PX23080 ili
jednakovrijedan)
Tip:______________________________________________
Proizvođač:_______________________________________
6 | Bušeći čekić aku | kom | 1
Radni napon 18V
Motor bez četkica, visoke performanse i izdržljivost
Broj aku baterija u kompletu 2 Li-HD baterije
Kapacitet baterije 4,0 Ah
Kombinirani čekić sa 3 funkcije, udarno bušenje, bušenje i klesanje
Brza stezna glava bez alata za rad sa SDS-plus svrdlima i svrdlima ravnog prihvata
Energija jednog udarca 2,2 J
Ultrabrzo isključivanje kontrolirano senzorom u slučaju kad se svrdlo zaglavi
Broj okretaja u praznom hodu od- 1280 o/min
Led radno svjetlo
Težina baz baterije max. 4,1 kg
30-minutni punjač u kompletu AIR COOLED
Indikator stanja napunjenosti baterije
Jamstvo minimum 36 mjeseci
(kao tip: Metabo KH 18 LTX BL SE 24 QUICK ili
jednakovrijedan)
Tip:______________________________________________
Proizvođač:_______________________________________
7 | Bušilica akumulatorska u koferu | kom | 1
Radni napon minimum 18V
Motor bez četkica, visoke performanse i izdržljivost
Broj aku baterija u kompletu minimum 2 Li-HD baterije
Kapacitet baterije minimum 4,0 Ah
Podesivi zakretni moment 0,7 - 8 Nm
Promjer bušenja u drvo do 38 mm
Prihvat alata 1,5-13mm
Maksimalni broj okretaja minimum 2100 o/min
Led radno svjetlo
Brzostezna glava bez ključa
30-minutni punjač u kompletu AIR COOLED
Indikator stanja napunjenosti baterije
Jamstvo minimum 36 mjeseci
(kao tip: Metabo BS 18 LT BL 18V/4,0Ah ili
jednakovrijedan)
Tip:______________________________________________
Proizvođač:_______________________________________
8 | Vrećice za usisivač Metabo ASA 30L | kom | 20
9 | Set svrdla za metal HSS | set | 1
Set svrdala u metalnoj kutiji
HSS svrdla 1-13 mm, 1; 1.5; 2; 2.5; 3; 3.5; 4; 4.5; 5;5.5; 6; 6.5;
7; 7.5; 8; 8.5; 9; 9.5; 10; 10.5; 11; 11.5; 12; 12.5; 13 mm
(kao tip: Metabo HSS G ZA METAL ili
jednakovrijedan)
Tip:______________________________________________
Proizvođač:_______________________________________
10 | Električni indikator/strujna kliješta | kom | 1
Otvorene čeljusti
Automatsko mjerenje AC i DC napona do 1000V i digitalnim prikazom
Jednostavno i točno mjerenje AC struje do 100 A
Mjerenje otpora do 1000Ω
Mjerenje neprekinutosti sa zvučnom signalizacijom
Kompaktan i robustan - otporan na pad
Robusne mjerne vezice
Jamstvo minimum 12 mjeseci
(kao tip: Fluke T5 - 1000 ili
jednakovrijedan)
Tip:______________________________________________
Proizvođač:_______________________________________
11 | Tester za akumulatore i baterije 12/24 V | kom | 1
Ispitivanje akumulatora i baterija s olovnom kiselinom,želatinom,mokrim
čelijama,mf,vrla,efb,agm flat,agm baterije sa dubokim pražnjenjem
Integrirani termalni stampač
LED display - osvjetljen i čitljiv
Upravljanje testom preko vođenog menija - navigacija izbornikom
Priključak na baterije kablom 3 m putem obloženih krokodil klema
Provjera stanja baterija,unutrašnji otpor,vrijednost struje,kapacitet baterije
(kao tip: KS TOOLS kataloški broj 550.1649 ili
jednakovrijedan)
Tip:______________________________________________
Proizvođač:_______________________________________
SVEUKUPNO:
PDV
SVEUKUPNO (S PDV-om):
*Ponuditelj koji ne nudi proizvod naveden u koloni Opis proizvoda, upisuje jednakovrijedan proizvod koji nudi (Tip / Proizvođač). Za jednakovrijedne proizvode Ponuditelj mora dostaviti dodatnu listu, sa tehničkim opisom proizvoda, iz koje se vidi da ponuđeni proizvod odgovara traženom iz Troškovnika.
U_____________________, _____________ 2026.
(žig i potpis ovlaštene osobe)
___________________________