## Sheet1
TROŠKOVNIK
Troškovnik za ZUR LED znak 600x250 mm x2 C121 (lijevo 290 m, desno 100 m) za tunel Umac (A1)
Red. Broj | Naziv i opis | Skica znaka | Jed. mjere | Količina | Jedinična cijena | Ukupno
1. | Dimenzije znaka: 600x250 mm x2 Materijal prednje ploče: Samogasivi polikarbonat Dimenzije kućišta: 8050x320x92 mm Materijal kućišta: AlMg3H111 Završna obrada kućišta: Elektrostatsko plastificiranje, RAL 7042 Nosači: Nehrđajući čelik V4A, Elektrostatsko plastificiranje, RAL 7042 Masa: 9 kg IP zaštita: IP 66 (IEC 60529:2013) Unutarnje osvjetljenje: Dvostrane LED, 100.000 h Napajanje: 230 V AC, 50 Hz Potrošnja: 14 W Uvodnice: PG 16, 9-14 mm, IP 66 Klasa izolacije: Class I Temperaturni opseg: -25 do 55°C Montaža: Standardno, paralelno Certifikacija: Certifikat CE prema EN12899-1:2007 Tunelski znak s unutarnjom osvjetljenjem UP 600x250 2x - ZUR PZ C121, proizvođača Meblo Signalizacija, prometna signalizacija d.o.o. ili jednakovrijedan, sa pripadajućim nosačem Tip:___________________________________________________________ |  | kom | 1
Pdv:
Sveukupno:
NAPOMENE:
Isporučena oprema mora u potpunosti odgovarati standardima i tehničkim propisima
kao dokaz kvalitete materijala od kojeg je izrađeno kućište potrebno je priložiti odgovarajući atest (kod isporuke)
jamstveni rok za isporučenu robu je sukladan jamstvu proizvođača korištenog materijala
rok isporuke: 30 dana od zaprimanja narudžbenice
mjesto isporuke: Centralno skladište HAC-a, ulica Alfreda Nobela br.1/2, 10361 Otok Svibovski
| U___________________, ___________ 2026. |  |  | _________________________________
pečat i potpis Ponuditelja