## naslovna
Izmještanje elektroenergetskog kabela 20 kV i svjetlovodnog kabela 48 niti kod vijadukta Paklina, AC A1 Zagreb - Split - Dubrovnik, dionica Ravča - Vrgorac Ev. broj: J268/20
TROŠKOVNIK

## Opći uvjeti
Izmještanje elektroenergetskog kabela 20 kV i svjetlovodnog kabela 48 niti kod vijadukta Paklina, AC A1 Zagreb - Split - Dubrovnik, dionica Ravča - Vrgorac Troškovnik - opći uvjeti
Izvođač je dužan pridržavati se svih važećih zakona i propisa iz područja gradnje, hrvatskih normi, "Općih tehničkih uvjeta za radove na cestama" (Zagreb, IGH, izdanje 2001. god.). Svi radovi moraju se izvesti solidno i stručno prema važećim propisima i pravilima dobrog zanata.
U stavkama, gdje se radi definiranja tehničkih svojstava i minimalnih tehničkih karakteristika navodi tip ili proizvođač predmeta nabave nudi se predmet nabave kao navedeni ili jednakovrijedan. U stavkama gdje se navodi određeni proizvod s dodatkom "ili jednakovrijedan", ponuditelj mora na za to predviđenim praznim mjestima troškovnika, prema odgovarajućim stavkama, navesti podatke o proizvodu i tipu odgovarajućeg proizvoda koji nudi te priložiti dokaze iz kojih će se vidjeti karakteristike jednakovrijednih materijala ili proizvoda koje ponuditelj nudi za stavke troškovnika gdje je ta mogućnost predviđena. Proizvodi koji su u dokumentaciji za nadmetanje navedeni kao primjeri smatraju se ponuđenima ako ponuditelj ne navede nikakve druge proizvode na za to predviđenom mjestu troškovnika predmeta nabave.
Od trenutka preuzimanja gradilišta pa do primopredaje objekta izvođač je odgovoran za stvari i osobe koje se nalaze unutar gradilišta. U građevinski dnevnik se unose svi bitni podaci i događaji tijekom građenja (npr. meteorološke prilike, temperatura zraka i sl.), upisuju primjedbe projektanata, nalozi nadzornog inženjera i inspekcije. Tako registrirani zahtjevi obvezni su za Izvođača radova, s tim da je za svaku nepredviđenu višu radnju, kojom bi se povećalo ukupne troškove predviđene za izgradnju po ovom troškovniku, prethodno potrebna suglasnost investitora.
Količine radova, koje nakon izvršenja čitavog posla nije moguće mjeriti neposrednom izmjerom treba po izvršenju pojedinog takvog rada preuzeti i ovjeriti nadzorni inženjer. Nadzorni inženjer i predstavnik izvođača radova unosit će u građevnu knjigu količine pojedinih takvih radova, s potrebnim skicama i izmjerama, te će svojim potpisima jamčiti za njihovu točnost. Samo tako utvrđeni radovi mogu se uzeti u obzir kod izrade privremenog ili konačnog obračuna radova.
Radovi se izvode prema projektu, a u svim slučajevima potrebne izmjene ili dopune projekta ili njegovih dijelova, odluku o tome donosit će sporazumno projektant, nadzorni inženjer, investitor i predstavnik izvođača radova, a tu svoju odluku unositi će u građevni dnevnik. Sve izmjene ili dopune projekta, ili njegovih dijelova, za koje se po građevnom dnevniku ne može dokazati da su uslijedile po opisanom postupku, neće se obračunavati ni po privremenom ni po konačnom obračunu.
U ovom troškovniku izložene cijene odnose se na jediničnu mjeru izvršenog rada. Prema tome, jedinične cijene obuhvaćaju sav rad, opremu, nabavu, materijal, prijevoze, režiju gradilišta i uprave poduzeća, sva davanja te zaradu poduzeća. Sav montažni i sitni materijal je uključen i ne obračunava se zasebnim stavkama. Uključeni su sve vrste radova na izradi i montaži zaštitnih mjera i provizorija, sve vrste radova na montaži opreme, ispitivanja i parametriranja; po završetku svake faze i konačna ispitivanja po završetku svih radova, funkcionalne probe, podešenje i puštanje u probni rad, praćenje pogona i otklanjanje eventualnih nedostataka u jamstvenom roku, dodatni troškovi radne snage (dnevnice, prekovremeni i noćni rad) zbog izvođenja dijela radova u doba isključenog pogona, te svi ostali neimenovani pomoćni radovi i materijal, koji su potrebni za kompletno dovršenje radova po ovom troškovniku. Sva potrebna ispitivanja i kontrolna mjerenja su uključena u jedinične cijene stavaka.
Jediničnom cijenom obuhvaćen je i odvoz, te zbrinjavanje viška materijala i otpad.
Jediničnim cijenama obuhvaćeno je osiguranje i ocjenjivanje kakvoće, tj. svi troškovi prethodnih i tekućih ispitivanja kako osnovnih materijala, tako i poluproizvoda, te definitivno dovršenih radova u skladu s važećim tehničkim propisima, pravilnicima i standardima i Općim tehničkim uvjetima investitora. Stavke troškovnika odnose se na definitivno dovršene radove, ispitane po kvaliteti i funkcionalnosti te preuzete po nadzornoj službi Investitora, ukoliko nije u opisu izričito drukčije određeno.
U jediničnim cijenama uključena je izrada snimaka izvedenog stanja, predanog i ovjerenog od katastra. Jedinične cijene obuhvaćaju i izradu uputa za rukovanje i održavanje ugrađene opreme i izradu svih protokola o ispitivanju te izradu projekata izvedenog stanja za sve radove.
Sav materijal i oprema, koju izvođač dobavlja i ugrađuje, mora imati isprave o sukladnosti, u skladu sa važećim zakonima i propisima iz područja gradnje (tvornička ispitivanja i atesti, certifikati sukladnosti i sl.) i uvjerenja o kakvoći u skladu s važećim zakonima i propisima (Zakon o građevnim proizvodima NN 76/13, 130/17 i 39/19; Tehnički propis o građevnim proizvodima NN 35/18 i 104/19)
Izvođačeva je obveza održavanje javnih cesta koje koristi u svrhu građenja te sanacija svih eventualnih oštećenja nastalih korištenjem. Po završetku radova ceste je potrebno dovesti u prvobitno stanje bez prava na naknadu troškova.
Izvođač je dužan gradilište održavati čistim, a na kraju radova treba izvesti detaljno čišćenje. Nakon dovršenja gradnje, Izvoditelj radova predaje potpuno uređeno gradilište i okolinu predstavniku Investitora uz obveznu prisutnost projektanta. Primjedbe dane od strane projektanta imaju istu težinu kao i primjedbe dane od strane nadzornog inženjera investitora.
Izvođač je u okviru ugovorene cijene dužan izvršiti koordinaciju radova svih kooperanata na način da omogući kontinuirano odvijanje posla i zaštitu već izvedenih radova. Sva oštećenja nastala na već izvedenim radovima izvođač je dužan otkloniti o vlastitom trošku. Izvođač je dužan zaštititi postojeći teren s pripadajućom vegetacijom od oštećivanja tijekom izvođenja radova. Ako se površine postojećeg terena s pripadajućom vegetacijom oštete tijekom izvođenja radova, izvođač je dužan izvršiti biološku sanaciju iste, i to o svom trošku.
Obveza izvođača je na propisan način zbrinuti višak materijala iz iskopa i otpad. Ta obveza također podrazumijeva pronalaženje lokacija odlagališta (gradske deponije ili slično), pribavljanje pripadajućih suglasnosti nadležnih komunalnih i drugih službi, nadzornog inženjera, glavnog projektanta i investitora, te sve ostale troškove za zbrinjavanje viška materijala i otpada, što je uključeno u jediničnu cijenu.
NAPOMENA: Prije početka radova potrebno je ishoditi dozvole za rad od vlasnika i upravitelja elektroenergetskih kabela (tvrtka HEP ODS d.o.o. Elektrodalmacija Split) i svjetlovodnog kabela (tvrtka HEP – TELEKOMUNIKACIJE d.o.o.), te sa istima koordinirati sve radove na spajanjima kabela.

## Troškovnik
Izmještanje elektroenergetskog kabela 20 kV i svjetlovodnog kabela 48 niti kod vijadukta Paklina, AC A1 Zagreb - Split - Dubrovnik, dionica Ravča - Vrgorac Troškovnik
Red. br. | Opis stavke | Jed. mjere | Količina | Cijena [kn]
|  |  |  | Jedinična | Ukupna
NAPOMENA: Prije početka radova potrebno je ishoditi dozvole za rad od vlasnika i upravitelja elektroenergetskih kabela (tvrtka HEP ODS d.o.o. Elektrodalmacija Split) i svjetlovodnog kabela (tvrtka HEP – TELEKOMUNIKACIJE d.o.o.), te sa istima koordinirati sve radove na spajanjima kabela.
I. | GRAĐEVINSKI RADOVI
1. | Iskolčenje trase | m | 150 |  | 0
2. | Ručni iskop rova na mjestu prespajanja svjetlovodnog kabela i elektroenergetskih kabela. Građevinski radovi obuhvaćaju otkopavanje cijevi u dužini minimalno 5 m na mjestu prespajanja. | m³ | 12.5 |  | 0
3. | Strojni iskop jame na mjestu prespajanja svjetlovodnog kabela i elektroenergetskih kabela. Građevinski radovi obuhvaćaju otkopavanje cijevi u dužini minimalno 5 m na mjestu prespajanja. | m³ | 72 |  | 0
4. | Iskop kabelskog rova. Podrazumijeva iskop rova za instalacije i rupa za postavljanje zdenaca. Iskop materijala uz svu potrebnu zaštitu stabilnosti rova (razupiranje, crpljenje vode, zbijanje), odlaganje iskopanog materijala, razastiranje, utovar i odvoz viška materijala na odlagalište te čišćenje terena u zoni rova. Širina dna rova iznosi 80 cm, a dubina 80 cm.
a) | A kategorija | m³ | 36 |  | 0
b) | C kategorija | m³ | 84 |  | 0
5. | Izrada pješčane podloge i obloge kabelskog rova Obuhvaća pripremu podloge, nabavu materijala, utovar, prijevoz, istovar, razastiranje, zbijanje, tj. sav rad na izradi i ugradnji sloja i obloge. Obračun po m³ zbijenog pješčane podloge i obloge.. | m³ | 36 |  | 0
6. | Zatrpavanje ostatka rova materijalom iz iskopa. Zatrpavanje kabelskog rova materijalom iz iskopa. Obuhvaća utovar, prijevoz, nasipanje, razastiranje i zbijanje materijala u slojevima po 20 cm. Obračun po m³ ugrađenog i zbijenog materijala. | m³ | 84 |  | 0
7. | Odvoz viška iskopanog materijala nakon zasipanja kabelskog rova na određenu deponiju. | m³ | 36 |  | 0
8. | Montaža postojeće zaštitne žičane ograde (OTU VI st 9-04.3) Montira se postojeća, privremeno izmještena zaštitna žičana ograda na lokaciji parcele izvođenja sanacije (sa stupovima i pripadnim temeljima). Stavka obuhvaća uklanjanje i dopremu sa privremene pozicije, montažu, iskop temelja 80 cm i promjera 30 cm, postavljanje i betoniranje temelja stupova (C16/20), te sav ostali rad, opremu i materijal potreban za potpuno dovršenje radova. Obračun po m¹ postavljene ograde. | m | 250 |  | 0
9. | Dvokrilna vrata širine 250 cm Dobava, isporuka i ugradnja dvokrilnih vrata širine 250 cm, u pojasu zaštitne žičane ograde visine h=200 cm, na mjestima koja zahtjevaju povremeni ulaz u zaštićeni prostor (prolaz vojske, službenog osoblja, održavanja i slično), sa svim potrebnim elementima za ugradnju, iskop temelja stupova dubine 80 cm, postavljanje i betoniranje stupova betonom C 16/20. Obračun po komadu. | kom | 1 |  | 0
I. | GRAĐEVINSKI RADOVI UKUPNO: |  |  |  | 0
II. | IZMJEŠTANJE ELEKTROENERGETSkOG KABELA 20 kV
1. | Crvena traka za upozorenje. Nabava i polaganje trake za upozorenje u kabelski rov. | m | 150 |  | 0
2. | GAL plastični štitnici. Nabav i polaganje plastičnih štitnika u kabelski rov. | m | 150 |  | 0
3. | Demontaža postojećeg i ponovno polaganje elektroenergetskog kabela u kabelski rov. SN kabel je tipa 20kV XHE49-A 1x185/25 mm². | m | 960 |  | 0
4. | Nabava i montaža KB spojnica 12/20 KV tip polj 24/1 X 120-240 | kom | 12 |  | 0
5. | Priprema kabela za spajanje. | kom | 24 |  | 0
6. | Nabava i montaža držača elektroenergetskog kabela za polaganje u trokut. | kom | 150 |  | 0
7. | Demontaža i ponovno polaganje uzemljivača Cu uže 50 mm². | m | 160 |  | 0
8. | Demontaža i ponovna montaža spojnica za uzemljivač Cu uže 50 mm². | kom | 2 |  | 0
9. | Ispitivanja elektroenergetskih kabela. Ispitivanja provesti prema Tehničkim uvjetima za izbor i polaganje elektroenergetskih kabela nazivnog napona 1 kV do 35 kV, Prve izmjene i dopune (Bilten HEP-a br. 130) i normom HRN IEC 60502-4 sa izradom izvješća o provedenim ispitivanjima. | kom | 1 |  | 0
II. | IZMJEŠTANJE ELEKTROENERGETSkOG KABELA 20 kV UKUPNO: |  |  |  | 0
III. | IZMJEŠTANJE SVJETLOVODNOG KABELA 48-NITI
1. | Dobava, doprema i ugradnja tipskog montažnog zdenca MZ D1/150 kN. Rad obuhvaća nabavu i dopremu tipskog montažnog zdenca, njegovu ugradbu na pripremljenu podlogu, sav rad i materijal potreban za potpunu ugradnju zdenca sa svim podešenjima prema ostalim elementima TK instalacija, te zatrpavanje zdenca u jami usitnjenom zemljom iz iskopa uz nabijanje. Obračun po komadu izvedenog kabelskog zdenca. | kom | 2 |  | 0
2. | Dobava, doprema i ugradnja PEHD cijevi Ø50 mm (2 x 150 m) s polaganjem i spajanjem u kabelskom. | m | 300 |  | 0
3. | Dobava i doprema svjetlovodnog kabela 48 niti Singlemode G.652.D, multi loosetube konstrukcija kabela sa središnjim elementom za ojačanje kabela, za vanjsko polaganja sa nemetalnom zaštitom protiv glodavaca. | m | 240 |  | 0
4. | Izvlačenje privremenog svjetlovodnog kabela SVK SM 48 niti. | m | 240 |  | 0
5. | Demontaža privremene i odvoz privremene PEHD cijevi Ø50 mm. | m | 180 |  | 0
6. | Dobava, doprema i ugradnja spojnica za PEHD cijevi Ø50 mm. | kom | 6 |  | 0
7. | Žuta traka za upozorenje. Nabava i polaganje trake za upozorenje u kabelski rov. | m | 150 |  | 0
8. | Plastični štitnici. Nabav i polaganje plastičnih štitnika u kabelski rov. | m | 150 |  | 0
9. | Mjerenje prohodnosti i tlačne izdržljivosti cijevi PEHD 50 mm. | m | 300 |  | 0
10 | Polaganje/upuhivanje svjetlovodnog kabela u novu praznu cijev kabelske kanalizacije. | m | 240 |  | 0
11. | Dobava i montaža svjetlovodne spojnice kapaciteta 48 niti sa svim potrebnim materijalom za izradu spojnice (nastavka). | kom | 2 |  | 0
12. | Priprema svjetlovodnog kabela za spajanje. | kom | 4 |  | 0
13. | Spajanje niti svjetlovodnog kabela. | kom | 96 |  | 0
14. | Mjerenje i ispitivanje niti svjetlovodnog kabela na bubnju prije, te nakon polaganja i spajanja sa izradom izvješća o ispitivanju. | kompl | 1 |  | 0
III. | IZMJEŠTANJE SVJETLOVODNOG KABELA 48-NITI UKUPNO: |  |  |  | 0
IV. | GEODETSKI SNIMAK IZVEDENOG STANJA
1. | Izrada geodetskog snimka izvedenih radova i upis u katastar vodova. | kom | 1 |  | 0
IV. | GEODETSKI SNIMAK IZVEDENOG STANJA UKUPNO: |  |  |  | 0
REKAPITULACIJA
I. | GRAĐEVINSKI RADOVI |  |  |  | 0
II. | IZMJEŠTANJE ELEKTROENERGETSkOG KABELA 20 kV |  |  |  | 0
III. | IZMJEŠTANJE SVJETLOVODNOG KABELA 48-NITI |  |  |  | 0
IV. | GEODETSKI SNIMAK IZVEDENOG STANJA |  |  |  | 0
| SVEUKUPNO: |  |  |  | 0