## Sheet1
TROŠKOVNIK
Isporuka razvodnog ormara i automatike za upravljanje potopnim muljnim pumpama na uređaju biodisk 110 ES TJO Ivanja Reka
(POZIV ZA DOSTAVU PONUDE br. )
Red. br. | Opis stavke |  | Jed.mj. | Količina | Jed. cijena |  | Ukupna cijena fco Naručitelj, bez PDV-a
1 | Novi razvodni ormar:-Razvodni ormar, metalni, IP65, 800x400x300 mm, kom.1, -relej snage, 2C/O, 8A, 24 VAC serije RT, raster 5 mm, kom. 4, -podnožje 8-polno I/O 5.0 za XT, RT2x,RT3x,RT4x releje, kom.2, -zaštitni prekidač AMPARO 6kA, 3-polni, kom. 2, -zaštitni prekidač, B karakteristika 2-polni, 6kA, kom.1, -monoblock LED, 24 V AC/DC, kom.1,-redna stazaljka 6 mm, tip AVK, kom.6, -redna stezaljka 2,5 mm, tip AVK, kom. 20,-termostat za grijač, 0-60 C, 1N/C kontakt, IP20, kom.1,-grijač 150 W/150 C, kom. 1,-monoblock LED, crveni, 24V AC/DC, kom. 2, -zaštitni prekidač, B karakteristika 2A, 1-polni, 6kA, kom.1,-bimetalni relej za sklopnike vel. 00/4, 50-6,30 A, kom.2, -sklopnik 3P/7,5 kW(18A)AC3/32A(AC1)24V AC/1N/O, kom. 2 |  | kom | 1
Ukupno (bez PDV-a):
PDV (25%):
Sveukupno (s PDV- om)
Mjesto isporuke:
Hrvatske autoceste d.o.o., Sektor održavanja, Tehnička jedinica održavanja Ivanja Reka
Rok isporuke:
45 (četrdeset pet) dana od dostave Narudžbenice. (Ukoliko isporuka nije moguća u traženom roku, upisati mogući rok isporuke od
dostave Narudžbenice ____ dana)
U __________________, ________________ 2020.
Ponuditelj:
__________________________________________
(žig i potpis ovlaštene osobe)