## troškovnik
T R O Š K O V N I K MOST HRASTINKA
GRAĐEVINA: AUTOCESTA A5, MOST HRASTINKA, 60+430 KM
OPĆENITO
Svi radovi izvode se u skladu s normama HRN EN 206, HRN EN 13670, HRN EN 1504 1-10, Hrvatskim normama i drugim važećim normama i propisima iz ovog područja. U svim stavkama troškovnika cijenom je obuhvaćen sav rad i materijal za jedinicu gotovog posla. Tim cijenama obuhvaćeni su i troškovi održavanja objekta do dana preuzimanja.
NAPOMENA
A. U svim stavkama koje uključuju odvoz viška materijala i opreme na odlagalište, jedinične cijene moraju uključivati sve troškove deponiranja, uključujući obavezu izvođača da pronađe odlagalište.
B. U zoni zahvata gdje je projektom naznačeno postojanje instalacija izvođač je obvezan u prisustvu nadzornog inženjera izvršiti utvrđivanje postojećih instalacija i energetskih kabela. Navedeni radovi moraju biti uključeni u jedinične cijene stavaka troškovnika i neće se posebno obračunavati.
C. Izvoditelj je dužan održavati gradilište za vrijeme izvođenja radova.
D. Troškove vezane za organizaciju gradilišta, čišćenje gradilišta nakon završetka radova i slično, snosi izvoditelj radova i za te troškove nema pravo tražiti posebnu nadoknadu.
E. Troškove vezane uz prethodna ispitivanja, eventualna probna polja i drugih postupaka vezanih uz dokazivanje i provjeru tehnologije moraju biti obuhvaćeni u sklopu stavki tih radova pa za te troškove nema pravo tražiti posebnu nadoknadu.
F. Uvjeti kvalitete materijala i Tehnički uvjeti za radove i materijale su isti kao u Izvedbenom projektu sanacije, ako u troškovniku nije drugačije navedeno.
G. Vizualnim pregledom objekta i oštećenja nije moguće točno procijeniti količine nekih radova koje je potrebno provesti. Točne količine moguće je utvrditi nakon otvaranja konstrukcije, kada se započne s radovima sanacije. Prikazane količine u ovisnosti su s izvedbenim projektom sanacije i elaboratom o provedenim istražnim radovima i nacrtima koji su mu prilog. Iz tog razloga troškovnik je napravljen na temelju procijenjenih količina, koje su navedene za svaku grupu radova. Točne količine radova biti će obračunate na temelju izmjera izvršenih prije početka radova sanacije.
H. U cijene radova uračunati su svi strojevi i oprema potrebni za izvođenje radova, uključujući agregat za električnu energiju potrebnu za alate i eventualno rasvjetu za rad noću.
ST. | SADRŽAJ | J.M. | KOLIČINA | JEDINIČNA CIJENA /KUNA/ | UKUPNA CIJENA /KUNA/
1 | PRIPREMNI RADOVI
1.1. | Mobilizacija i demobilizacija gradilišta uključuje: - tehničko osoblje i ostale radnike - sve skele, privremene ograde, - sve potrebne strojeve i alate, - glavne i pomoćne materijale, - vodu, energiju, goriva, maziva, - sve ostalo potrebno za izvođenje ugovornih radova - uređenje gradilišta i privremene deponije gradilišta
|  | komplet | 1 |  | 0
1.2. | Izrada privremene kontinuirane i nepropusne zaštitne ograde visine 2 m na mostu na kojem se izvode radovi prema mostu na koji je premješten promet. Postava ograde provodi se radi osiguranja sigurnosti cestovnog prometa mostom prilikom radova. Ograda se postavlja na način da je osigurana od prevrtanja uslijed udara vjetra. Obračun po m'.
|  | m' | 20 |  | 0
1.3. | Zaštita instalacijskih kabela koji su položeni u cijevima pješačke staze. Zaštitu je potrebno učiniti na odgovarajući i sigurnosni način, kako za vrijeme radova ne bi dolazilo do prekida funkcioniranja instalacija. Instalacije se štite ugradnjom PVC cijevi Ø110 mm duljine do 2,0 m, raspiljenih uzdužno. Obračun po m' izvedene zaštite instalacija.
| 4 x 2 x 2,0 | m' | 16 |  | 0
1.4. | Demontaža elastične odbojne ograde. Demontaža segmenta postojeće elastične odbojne ograde i privremeno deponiranje u zoni gradilišta. Demontažu je potrebno napraviti kako bi bilo omogućeno betoniranje ploča. Obračun po m' demontirane ograde.
|  | m' | 16 |  | 0
1.5. | Utvrđivanje pozicije postojećih instalacijskih kablova na prilazima mostu. Potrebno je pažljivim ručnim otkopavanjem utvrditi položaj ulaska kablova kroz cijevi položene u pješačkim stazama kao i njihov položaj u zoni zahvata (6 m). Obračun po komadu kabla u duljini od 6 m.
|  | kom | 12 |  | 0
1 | PRIPREMNI RADOVI | KUNA |  |  | 0
2 | SANACIJA SREDIŠNJEG SLOJA
2.1. | Uklanjanje dijela asfalta radi ugradnje betonske ploče. Stavka uključuje ručno rezanje i lomljenje asfalta te utovar, odvoz i deponiranje materijala. Prosječna debljina asfalta je 12 cm (8 cm + 4 cm). Odvoz otpadnog materijala na deponij po odabiru i u nadležnosti izvođača. Stavka obuhvaća sav rad, alate i strojeve potrebne za uklanjanje. Obračun po m² uklonjenih asfaltnih slojeva.
|  | m2 | 0.15 |  | 0
2.2. | Iskop građevne jame na zadane kote zbog ugradnje betonskog okna i cijevi kao odvoda s rešetaka.Izvodi se strojno i ručno. Stavka uključuje radove razupiranja, odvodnje, privremenog odlaganja iskopanog materijala, te razastiranje ili odvoz viška materijala nakon zatrpavanja rova. Rad također obuhvaća i razastiranje materijala nakon eventualnog odvoza u nasip ili na stalno odlagalište. Obračun po m3 stvarno iskopanog materijala u sraslom stanju.
|  | m3 | 6.5 |  | 0
2.3. | Probijanje otvora za PEHD cijev DN 200 mm u postojećem revizijskom oknu u debljini zida od 30 cm na kotu prema visini iz grafičkog priloga. Potrebno je izvesti sve potrebno da bi se priključila uzdužna cijev (učvršćenje i brtvljenje mortom). Obračun po kom prodora kroz betonskog zida.
|  | kom | 1 |  | 0
2.4. | Dobava, doprema i ugradnja betonske podloge u ulozi posteljice za polaganje PEHD cijevi i kao podloga za betoniranje slivnog okna. Beton je marke C12/15. Obračun po m2 ugrađenog podložnog betona.
|  | m2 | 10 |  | 0
2.5. | Dobava, doprema i ugradnja sloja pijeska kao obloge za polaganje PEHD cijevi. Granulacija pijeska je 4-16 mm u slojevima. Obračun po m3 ugrađenog sloja.
|  | m3 | 0.5 |  | 0
2.6. | Izrada i ugradnja betonskog okna debljine zidova od 20 cm, od betona kvalitete C35/45 s vlačnom čvrstoćom na savijanje 4,5 N/mm², otporan na djelovanje ciklusa smrzavanja M56 (prema HRN CEN/TS 12390-9 ili jednakovrijedne__________________________________). Točne dimenzije nalaze se u prilogu. U cijenu je uključena postavljanje i uklanjanje oplate, zaštita i njega svježeg betona, te PVC folija. Obračun po m3 ugrađenog betona.
|  | m3 | 2 |  | 0
2.7. | Ugradnja armature u betonsko okno središnjeg dijela. Stavka uključuje nabavu, dopremu i ugradnju armature (B500B). Armatura treba imati, prema Tehničkom propisu za betonske konstrukcije, dovoljan preklop i/ili duljinu za zavarivanje kao i duljinu sidrenja. Stavka uključuje po potrebi i dobavu i postavu distancera armature. Obračun po kg armature.
|  | kg | 200.13 |  | 0
2.8. | Dobava I polaganje PEHD cijevi DN 200 mm na betonsku posteljicu na zadane kote. Obračun po m' ugrađene cijevi.
|  | m' | 6 |  | 0
2.9. | Izrada i ugradnja betona ab ploče sr.pojasa debljine 30 cm od betona kvalitete C35/45 s vlačnom čvrstoćom na savijanje 4,5 N/mm², otporan na djelovanje ciklusa smrzavanja M56 (prema HRN CEN/TS 12390-9 ili jednakovrijedne_________________________________. Ploče je potrebno napraviti s nagibom od 2% kako bi se omogućilo slijevanje oborinskih voda prema rešetkama te pri betoniranju ostaviti dva otvora za odvodnju oborinskih voda. Točne dimenzije nalaze se u prilogu. Pri betoniranju je potrebno umetnuti gredicu na spoju s postojećim betonskim površinama mosta, a dimenzija 2x0,5 cm, koja će se maknuti nakon betoniranja i zapuniti trajnoelastičnim kitom. U cijenu je uključena i zaštita i njega svježeg betona, te PVC folija. Obračun po m3 ugrađenog betona.
|  | m3 | 3 |  | 0
2.10. | Ugradnja armature u betonsku ploču središnjeg dijela. Stavka uključuje nabavu, dopremu i ugradnju armature (B500B). Armatura treba imati, prema Tehničkom propisu za betonske konstrukcije, dovoljan preklop i/ili duljinu za zavarivanje kao i duljinu sidrenja. Stavka uključuje po potrebi i dobavu i postavu distancera armature. Obračun po kg armature.
|  | kg | 135 |  | 0
2.11. | Dobava I ugradnja R4 morta na vrhovima stijenke slivnih otvora prije ugradnje slivnih rešetaka. Obračun po kom.
|  | kom | 2 |  | 0
2.12. | Nabava i ugradnja slivne rešetke (kao npr. ACO Multitop ili jednakovrijedna________________________________________________________________________________) dimenzija 500x500mm, konkavna, lijevano željezo, D400 (nosivost 400kN). Ugradnja se vrši prema uputama proizvođača. Obavezno ispitivanje vodonepropusnosti novog sustava odvodnje nakon ugradnje. Obračun po kom slivne rešetke.
|  | kom | 2 |  | 0
2.13. | Dobava materijala i kitanje reški trajnoelastičnim kitom na spoju novih betonskih ploča s betonom mosta (pješačke staze). Podloga mora biti suha, bez prašine, masnoća i ostalih nečistoća. Prije ugradnje brtvenog kita potrebno je na betonske površine nanesti prednamaz za postizanje bolje prionljivosti. Širina reški je cca 0,5 cm. Obračun je po m' pripremljene prednamazom te zabrtvljene reške trajnoelastičnim kitom na bazi polisulfata. Stavka obuhvaća sve potrebno za potpuno dovršenje rada.
|  | m' | 10 |  | 0
2 | SANACIJA SREDIŠNJEG SLOJA | KUNA |  |  | 0
3 | SANACIJA LIJEVOG KOLNIKA
U1 - km 60 + 636,00 m i U2 - km 60 + 474,00 m
3.1. | Mehaničko uklanjanje postojećeg betona. Rad se izvodi postupno, ručnim udarnim alatom. Stavka obuhvaća sav rad i opremu potrebnu. Stavka obuhvaća rad i opremu potrebnu za potpuno dovršenje stavke uključivo utovar u prijevozno sredstvo i odvoz na mjesto oporabe ili zbrinjavanja, te čišćenje terena oko gradilišta. Obračun po m3 uklonjenog betona.
|  | m3 | 0.3 |  | 0
3.2. | Iskop građevne jame na zadane kote zbog ugradnje betonskih cijevi kao odvoda s rešetke.Izvodi se ručno (u zoni instalacijskih kablova). Stavka uključuje radove razupiranja, odvodnje, privremenog odlaganja iskopanog materijala, te razastiranje ili odvoz viška materijala nakon zatrpavanja rova. Rad također obuhvaća i razastiranje materijala nakon eventualnog odvoza u nasip ili na stalno odlagalište. Obračun po m3 stvarno iskopanog materijala u sraslom stanju.
|  | m3 | 13 |  | 0
3.3. | Probijanje otvora za PEHD cijev DN 200 mm u postojećem revizijskom oknu u debljini zida od 30 cm na kotu prema visini iz grafičkog priloga. Potrebno je izvesti sve potrebno da bi se prilkučila uzdužna cijev (učvršćenje i brtvljenje mortom). Obračun po kom prodora kroz betonskog zida.
|  | kom | 2 |  | 0
3.4. | Dobava, doprema i ugradnja betonske podloge u ulozi posteljice za polaganje PEHD cijevi i kao podloga za betoniranje slivnog okna. Beton je marke C12/15 i debljine d=10 cm. Obračun po m2 ugrađenog podložnog betona.
|  | m2 | 15 |  | 0
3.5. | Dobava, doprema i ugradnja sloja pijeska kao obloge. Granulacija pijeska je 4-16 mm u slojevima kao u grafičkim prilozima. Obračun po m3 ugrađenog sloja.
|  | m3 | 0.4 |  | 0
3.6. | Izrada i ugradnja betonskog okna debljine zidova od 20 cm, od betona kvalitete C35/45 s vlačnom čvrstoćom na savijanje 4,5 N/mm², otporan na djelovanje ciklusa smrzavanja M56 (prema HRN CEN/TS 12390-9 ili jednakovrijedne________________________________. Točne dimenzije nalaze se u prilogu. U cijenu je uključena postavljanje i uklanjanje oplate, zaštita i njega svježeg betona, te PVC folija. Obračun po m3 ugrađenog betona.
|  | m3 | 2 |  | 0
3.7. | Ugradnja armature u betonska okna lijeve strane mosta. Stavka uključuje nabavu, dopremu i ugradnju armature (B500B). Armatura treba imati, prema Tehničkom propisu za betonske konstrukcije, dovoljan preklop i/ili duljinu za zavarivanje kao i duljinu sidrenja. Stavka uključuje po potrebi i dobavu i postavu distancera armature. Obračun po kg armature.
|  | kg | 400 |  | 0
3.8. | Dobava I polaganje PEHD cijevi DN 200 mm na betonsku posteljicu na zadane kote. Obračun po m' ugrađene cijevi.
|  | m' | 12 |  | 0
3.9. | Izrada i ugradnja betona ab dviju AB ploča na lijevoj strani mosta. Ploče su debljine 30 cm od betona kvalitete C35/45 s vlačnom čvrstoćom na savijanje 4,5 N/mm², otporan na djelovanje ciklusa smrzavanja M56 (prema HRN CEN/TS 12390-9 ili jednakovrijedne__________________________________). Ploče je potrebno napraviti s nagibom od 2% kako bi se omogućilo slijevanje oborinskih voda prema rešetkama te pri betoniranju ostaviti dva otvora za odvodnju oborinskih voda. Točne dimenzije nalaze se u prilogu. Pri betoniranju je potrebno umetnuti letvicu na spoju s postojećim betonskim površinama mosta, a dimenzija 2x0,5 cm, koja će se maknuti nakon betoniranja i zapuniti trajnoelastičnim kitom. U cijenu je uključena i zaštita i njega svježeg betona, te PVC folija. Obračun po m3 ugrađenog betona.
|  | m3 | 2 |  | 0
3.10. | Ugradnja armature u betonskim pločama na lijevoj strani mosta. Stavka uključuje nabavu, dopremu i ugradnju armature (B500B). Armatura treba imati, prema Tehničkom propisu za betonske konstrukcije, dovoljan preklop i/ili duljinu za zavarivanje kao i duljinu sidrenja. Stavka uključuje po potrebi i dobavu i postavu distancera armature. Obračun po kg armature.
|  | kg | 101 |  | 0
3.11. | Dobava I ugradnja R4 morta na vrhovima stijenke slivnih otvora prije ugradnje slivnih rešetaka. Obračun po kom.
|  | m3 | 4 |  | 0
3.12. | Nabava i ugradnja slivne rešetke (kao npr. ACO Multitop ili jednakovrijedne_____________________________________________________________________________) dimenzija 500x500mm, konkavna, lijevano željezo, D400 (nosivost 400kN). Ugradnja se vrši prema uputama proizvođača. Obavezno ispitivanje vodonepropusnosti novog sustava odvodnje nakon ugradnje. Obračun po kom slivne rešetke.
|  | kom | 4 |  | 0
3.13. | Postavljanje novih montažnih rigola na mjestu uočenih oštećenja. Stavka uključuje nabavu, dopremu i sav materijal, rad i strojeve potrebne za izvršenje radnje. Obračun po m'
|  | m' | 2 |  | 0
3.14. | Dobava materijala i kitanje reški trajnoelastičnim kitom na bazi polisulfata na spoju novih betonskih ploča s betonom mosta (pješačke staze). Podloga mora biti suha, bez prašine, masnoća i ostalih nečistoća. Prije ugradnje brtvenog kita potrebno je na betonske površine nanesti prednamaz za postizanje bolje prionljivosti. Širina reški je cca 0,5 cm. Obračun je po m' pripremljene prednamazom te zabrtvljene reške trajnoelastičnim kitom na bazi polisulfata. Stavka obuhvaća sve potrebno za potpuno dovršenje rada.
|  | m' | 14 |  | 0
3 | SANACIJA LIJEVOG KOLNIKA | KUNA |  |  | 0
T R O Š K O V N I K MOST HRASTINKA
Rekapitulacija:
1 | PRIPREMNI RADOVI | KUNA |  |  | 0
2 | SANACIJA SREDIŠNJEG SLOJA | KUNA |  |  | 0
3 | SANACIJA LIJEVOG KOLNIKA | KUNA |  |  | 0
| Ukupno: | KUNA |  |  | 0
| U ____________, ___________2020. |  | Za ponuditelja:
(ovlaštena osba Ponuditelja)